## Przedmiar
D31-11-100 : PRZEDMIAR ROBÓT
Janowska 1B/3 - remont pustostanu
Poz | Symbol |  | Nazwa | Jedn | Ilość
DZIAŁ 1 |  | CPV 45450000-6: Roboty budowlane wykonczeniowe, pozostale
10 | KNR 401-03-22-02-00 |  | Kratki wentylacyjne w ścianach z cegieł | szt | 3
20 | KNR 401-12-09-10-00 |  | Malowanie 2-krotnie farbą olejną stolarki drzwiowej pow ponad 1,0 m2. Malowanie ościeżnic drzwiowych wsp. R i M = 0,5 | m2 | 6.6
| 1) |  | (0,8*2,0)*3+0,9*2,0 |  | 6.6
30 | KNR 401-09-19-20-00 |  | Wymiana klamek z szyldami do pokoju | szt | 1
40 | KNR 401-09-19-07-00 |  | Analogia: wymiana kratki wentylacyjnej w skrzydle drzwiowym do łazienki. Kratka o wymiarach 44x12 cm | szt | 1
50 | KNR 401-12-09-10-00 |  | Malowanie 2-krotnie farbą olejną stolarki drzwiowej pow ponad 1,0 m2. Malowanie skrzydła drzwiowego do łazienki i pokoju wsp. R i M = 2,0 | m2 | 3.2
| 1) |  | 1,6*2 |  | 3.2
60 | KNR 202-10-19-01-00 |  | Skrzydla drzwiowe wejsciowe 1-dzielne pelne o pow do 2,0 m2 konfekcjonowane. Drzwi wejściowe do lokalu wyposażone w zamek patentowy, kalmki z szyldami, wizjer, i numeracje lokalu | m2 | 1.8
| 1) |  | 0,9*2,0 |  | 1.8
70 | KNR 202-10-17-04-00 |  | Skrzydla drzwiowe 1-dzielne o pow do 1,6 mr szklone szyba ponad 0,2 mr konfekcjonowane. Skrzydło drzwiowe do kuchni z podcięciem lub otworami wentylacyjnymi w dolnej części skrzydła | m2 | 1.6
| 1) |  | 0,8*2,0 |  | 1.6
80 | KNR 401-09-03-01-00 |  | Dopasowanie skrzydeł drzwiowych wejściowych i do kuchni | szt | 2
90 | 000-00-00-00-00 |  | Kalkulacja własna: demontaż 3 szt. karniszy i 1 szt. żaluzji | r-godz | 1
100 | KNR 401-12-02-07-00 |  | Skasowanie wykwitów (zacieków) w łazience | m2 | 1.5
110 | KNR 401-09-29-10-00 |  | Wymiana okna na okno PCW 2-dzielne (R+RU) pow do 2,5 m2, pakiet trzyszybowy, profil w kolorze białym, współczynnik przenikania ciepła Uw=0,9W(m2*K).OKNO WYPOSAŻONE W NAWIEWNIK OKIENNY STEROWANY RĘCZNIE. WYMIAR STOLARKI NALEŻY POTWIERDZIĆ NA BUDOWIE. Wieksze okno w kuchni. | m2 | 2.4108
| 1) |  | 1,47*1,64 |  | 2.4108
120 | KNR 401-09-20-08-00 |  | Analogia: dokręcenie oliwki w pokoju. W nakładach nie przyjmować oliwki. | szt | 1
130 | KNR 401-12-15-04-00 |  | Mycie okien zespolonych obustronnie wraz z ościeżnicami wsp. r = 2,5 | m2 | 4.3166
| 1) |  | 1,47*1,62+1,18*1,64 |  | 4.3166
140 | KNR 401-12-04-08-00 |  | Przygotowanie powierzchni do malowania farbami emulsyjnymi i olejnymi | m2 | 156.378
| 1) Ściany |  | (4,6*2+2,19*2+2,8*2+4,83*2+1,68*2+2,29*2+2,15*2+1,68*2)*2,82 |  | 125.3208
| 2) Sufity |  | 4,6*2,19+4,83*2,8+1,68*2,29+2,15*1,68 |  | 31.0572
150 | KNR 202-26-11-02-60 |  | zagruntowanie 1-krotnie emulsja ATLAS UNI-GRUNT | m2 | 156.378
| 1) Ściany |  | (4,6*2+2,19*2+2,8*2+4,83*2+1,68*2+2,29*2+2,15*2+1,68*2)*2,82 |  | 125.3208
| 2) Sufity |  | 4,6*2,19+4,83*2,8+1,68*2,29+2,15*1,68 |  | 31.0572
160 | KNR 202-15-05-01-00 |  | Malowanie tynków wewnetrznych 2-krotnie farba emulsyjna bez gruntowania | m2 | 135.888
| 1) Ściany |  | (4,6*2+2,19*2+2,8*2+4,83*2+1,68*2+2,29*2+2,15*2+1,68*2)*2,82 |  | 125.3208
| 2) Łazienka |  | -(1,5*(2,15*2+1,68*2)+(0,9+0,9)*2,0) |  | -15.09
| 3) Kuchnia |  | -(3,6*1,5) |  | -5.4
| 4) Sufity |  | 4,6*2,19+4,83*2,8+1,68*2,29+2,15*1,68 |  | 31.0572
170 | KNR 202-15-03-02-00 |  | Malowanie zwykle tynków wewnetrznych 2-krotnie farba olejna bez szpachlowania | m2 | 14.19
| 1) Kuchnia |  | 3,6*1,5 |  | 5.4
| 2) Łazienka |  | (2,15*2+1,68*2)*1,5-(0,9+0,9)*1,5 |  | 8.79
180 | WKNR W401-12-16-01-00 |  | Zabezpieczenie podłóg folią | m2 | 31.057
190 | 000-00-00-00-00 |  | Kalkulacja własna : naprawa ościeżnicy drzwiowej poprzez przykrecenie nowego zaczepu kątowego do futryny, oraz wymiana uszczelek ościeżnicy | kmpl | 1
200 | KNR 401-09-19-28-00 |  | Analogia: wymiana zamka skrzynki na listy | szt | 1
210 | KNR 401-09-20-12-00 |  | Analogia: przymocowanie skobla drzwi piwnicznych (piwnica przynależna do loaklu) w nakładach nie przyjmować skobla | szt | 1
220 | KNR 401-01-08-09-00 |  | Wywóz pozostałości z lokalu i pomieszczeń przynależnych samochodami skrzyniowymi na odległość do 1 km | m3 | 2
230 | KNR 401-01-08-10-00 |  | Wywóz pozostałości z lokalu i pomieszczeń przynależnych samochodami skrzyniowymi na każdy następny 1 km - dalsze 7 km - krotność 7 | m3 | 2
240 | CEN 000-00-00-00-02 |  | Kalkulacja własna: utylizacja pozostałości na wysypisku | Mg | 0.2
250 | KNR 401-12-15-08-00 |  | Analogia: 2 krotne mycie podłóg po remoncie wsp. r = 2,0 | m2 | 31.057
DZIAŁ 2 |  | CPV 45330000-9: roboty wod-kan
10 | KNNR N008-02-16-01-01 |  | Wymiana umywalki porcelanowej L - 40 ze wspornikami i syfonem PCV | kmpl | 1
20 | KNNR N008-01-22-05-00 |  | Demontaż baterii umywalkowej stojącej | szt | 1
30 | KNNR N004-01-37-03-01 |  | Montaz baterii umywalkowej jednouchwytowej stojacej z 2-zaworami i węzykami w oplocie do wody zimnej i ciepłej | szt | 1
40 | KNNR N008-01-18-07-00 |  | Wymiana baterii natryskowej ściennej z sitkiem i rurą natryskową | szt | 1
50 | 000-00-00-00-00 |  | Kalkulacja własna: wymiana kabiny prysznicowej półokrągłej 800x800 | szt | 1
60 | KNNR N008-02-18-03-00 |  | Wymiana ustępu porcelanowego "Kompakt" | kmpl | 1
70 | KNNR N008-01-18-01-00 |  | Wymiana zaworu kątowego do płuczki M1 fi 15 z wężykiem w oplocie do wody zimnej | szt | 1
80 | KNNR N004-01-43-01-00 |  | Wymiana Urzadzenie do podgrzewania wody bojler 50 L z zaworami i wężykami wzmocnionymi w oplocie | kmpl | 1
90 | KNNR N008-01-22-05-00 |  | Demontaż baterii zmywakowe stojącej | szt | 1
100 | KNNR N004-01-37-03-01 |  | Montaz baterii zlewozmywakowej jednouchwytowej stojacej z 2-zaworami i węzykami w oplocie do wody zimnej i ciepłej | szt | 1
110 | KNNR N008-03-13-03-00 |  | Dostarczenie i montaż kuchenki gazowej 4-palnikowej z piekarnikiem + waż + reduktor + butla gazowa propan-butan 11kg. | szt | 1
120 | 000-00-00-00-01 |  | Kalkulacja własna: Podłczenie kuchni gazowej, sporzdzenie i dostarczenie protokółu z podłczenia do PGKiM. | szt | 1
DZIAŁ 3 |  | CPV 45311200-2: Roboty w zakresie instalacji elektrycznych
10 | KNNR N009-05-01-05-00 |  | Demontaż oprawy żarowej + piwnica | szt | 5
20 | KNNR N005-05-04-02-00 |  | Oprawa oświetleniowa żarowa porcelanowa bryzgoszczelna RONDO E27 IP44 przykręcana- piwnica | kmpl | 1
30 | 000-00-00-00-00 |  | Czyszczenie osprzętu w lokalu wraz z rozdzielnicami-kalkulacja własna | kmpl | 1
40 | KNR 403-11-22-01-00 |  | Demontaż gniazd wtyczkowych 2 biegunowych podtynkowych- istniejących | szt | 6
50 | KNR 508-03-09-02-01 |  | Montaż na podłożu gniazda wtyczkowego 2-biegunowego 10/16A podtynkowego podwójnego- poprawienie mocowanaia istniejących gniazd | szt | 6
60 | KNR 403-11-24-01-00 |  | Demontaż łączników 1 biegunowych podtynkowych z 1 wylotem | szt | 2
70 | KNR 403-11-24-02-00 |  | Demontaż łączników 2 biegunowych lub grupowych podtynkowych z 1 wylotem | szt | 2
80 | KNNR N005-03-06-02-02 |  | Łącznik 1-bieg p.t. WPt-1FS w puszce instalacyjnej | szt | 2
90 | KNNR N005-03-06-03-00 |  | Łącznik świecznikowy p.t. NF-502 w puszce instalacyjnej | szt | 2
100 | KNR 508-08-17-06-00 |  | Montaż złączy świecznikowych 2-biegunowych na przewodach instalacyjnych | szt | 3
110 | KNR 508-08-17-07-00 |  | Montaż złączy świecznikowych 3-biegunowych na przewodach instalacyjnych | szt | 1
120 | KNNR N005-13-03-01-00 |  | Pomiar rezystancji izolacji obwód 1-fazowy pomiar pierwszy | szt | 1
130 | KNNR N005-13-03-02-00 |  | Pomiar rezystancji izolacji obwód 1-fazowy pomiar następny, | szt | 11
140 | KNNR N005-13-03-03-00 |  | Pomiar rezystancji izolacji obwód 3-fazowy pomiar pierwszy- linia zasilająca | szt | 1
150 | KNNR N005-13-03-04-00 |  | Pomiar rezystancji izolacji obwód 3-fazowy pomiar następny- grzejniki 400V | szt | 2
160 | KNNR N005-13-05-01-00 |  | Sprawdzanie samoczynnego wyłączania zasilania próba pierwsza | szt | 1
170 | KNNR N005-13-05-02-00 |  | Sprawdzanie samoczynnego wyłączania zasilania próba następna wraz z punktami świetlnymi, piwnicą i grzejnikami 400V | szt | 25