## Przedmiar
D56-02-100 : PRZEDMIAR ROBÓT
Kolska 23/1a - remont pustostanu
Poz | Symbol |  | Nazwa | Jedn | Ilość
DZIAŁ 1 |  | CPV 45450000-6: Roboty budowlane wykonczeniowe, pozostale
10 | KNR 401-03-54-09-00 |  | Wykucie z muru ościeżnic stalowych drzwiowych powierzchni do 2 m2 | szt | 1
20 | KNR 401-03-54-09-00 |  | Wykucie z muru ościeżnic stalowych drzwiowych powierzchni do 2 m2 | szt | 1
30 | KNR 401-03-04-02-00 |  | Uzupełnienie ścian z bloczków z betonu komórkowego na zaprawie cementowo-wapiennej | m3 | 0.08
| 1) |  | 2,0*0,2*0,2 |  | 0.08
40 | KNR 401-03-03-05-00 |  | Analogia: Zbrojenie bednarką uzupełnionego fragmentu ściany | m2 | 0.4
50 | KNR 401-03-20-02-00 |  | Obsadzenie w ścianach z cegieł ościeżnic stalowych o powierzchni otworu do 2 m2 | m2 | 1.8
| 1) |  | 0,9*2,0 |  | 1.8
60 | KNNR N002-11-04-04-00 |  | Drzwi stalowe pełne typu Pełne Plus o grubości skrzydła 68 mm wymiary w świetle przejścia min. 900x2000 mm w kolorze orzech wyposażone w zamek listwowy hakowy, ościeżnice ENERGO z uszczelką, próg ENERGO z wkładką termiczną oraz wizjer. Drzwi o współczynniku przenikalności cieplnej U=1,1 W/(m2K). Rzeczywisty rozmiar stolarki należy potwierdzić na budowie. UWAGA! Zamawiający dopuszcza zastosowanie stolarki równoważnej. | m2 | 1.8
70 | KNR 401-07-11-09-00 |  | Uzupełnienie tynkiem cementowo-wapiennym kat III ścian z betonu pow do 5 m2 | m2 | 4.05
| 1) |  | 0,75*(2,1+2,1+1,2) |  | 4.05
80 | KNR 401-07-26-04-00 |  | Uzupełnienie tynków zew kat III ścian z betonu pow do 1 m2 | m2 | 0.42
| 1) |  | 0,2*2,1 |  | 0.42
90 | KNR 401-12-04-03-00 |  | Malowanie 2-krotnie farbami emulsyjnymi tynków gładkich elewacji | m2 | 0.42
| 1) |  | 0,2*2,1 |  | 0.42
100 | KNR 401-07-01-03-00 |  | Odbicie na ścianach tynków cementowych o pow do 5 m2. Ściana szycztowa i ściana południowa + częściowa ściana pom. łazienki | m2 | 24.572
| 1) |  | (4,24+4,31)*2,64+2,0 |  | 24.572
110 | KNR 401-07-01-08-00 |  | Odbicie na stropach tynków cementowo-wapiennych o pow do 5 m2. 1m od ściany szytowej po całej długości | m2 | 4.24
120 | KNR C003-01-01-03-00 |  | Odgrzybienie powierzchni ścian i sufitów | m2 | 28.812
| 1) |  | 22,572+4,24+2,0 |  | 28.812
130 | 919-01-02-01-00 |  | Analogia: osuszenie murów za pomocą termowentylatorów | jednos | 1
140 | KNR 202-11-34-02-00 |  | Gruntowanie podlozy pionowych preparatami gruntujacymi CERESIT CT 17 | m2 | 24.572
150 | KNR 202-11-34-01-00 |  | Gruntowanie podlozy poziomych preparatami gruntujacymi CERESIT CT 17 | m2 | 4.24
160 | KNR 202-08-03-03-00 |  | Tynk na ścianach i słupach kategorii III wykonany ręcznie | m2 | 24.572
170 | KNR 202-08-03-06-00 |  | Tynk na stropach i podciągach kategorii III wykonany ręcznie | m2 | 4.24
180 | KNR 202-20-12-01-00 |  | Gladzie gipsowe grub 3 mm na scianach na podlozu z tynku o powierzchni do 5 mr | m2 | 24.572
190 | KNR 202-20-15-01-00 |  | Gladzie gipsowe grub 3 mm na stropach na podlozu z tynku o powierzchni ponad 5 mr | m2 | 4.24
200 | KNR 202-15-05-03-00 |  | Malowanie podłoży gipsowych 2-krotnie farbą emulsyjną z gruntowaniem | m2 | 28.812
210 | KNR 401-12-04-08-00 |  | Przygotowanie powierzchni do malowania farbami emulsyjnymi | m2 | 50.7732
| 1) Ściany |  | (4,24+4,31+5,57+2,21+1,36+1,99)*2,64+(1,89*2+1,24*2)*0,64 |  | 55.9616
| 2) Sufity |  | 4,31*4,24+1,36*2,21+1,24*1,89 |  | 23.6236
| 3) Poz. 210 |  | -28,812 |  | -28.812
220 | KNR 202-11-34-02-00 |  | Gruntowanie podlozy pionowych preparatami gruntujacymi CERESIT CT 17 | m2 | 31.39
| 1) |  | 55,962-24,572 |  | 31.39
230 | KNR 202-11-34-01-00 |  | Gruntowanie podlozy poziomych preparatami gruntujacymi CERESIT CT 17 | m2 | 19.384
| 1) |  | 23,624-4,24 |  | 19.384
240 | KNR 401-12-04-02-00 |  | Malowanie 2-krotnie farbami emulsyjnymi tynków wewnętrznych ścian | m2 | 31.39
250 | KNR 401-12-04-01-00 |  | Malowanie 2-krotnie farbami emulsyjnymi tynków wewnętrznych sufitów | m2 | 19.384
260 | KNNR N002-12-06-06-00 |  | Analogia: zerwanie listew podłogowych. Do R należy zastosować wsp.0,50 | metr | 19.68
| 1) |  | 4,24+4,31+5,57+2,21+1,36+1,99 |  | 19.68
270 | KNR 401-08-18-05-00 |  | Zerwanie posadzki z tworzyw sztucznych | m2 | 21.28
| 1) |  | 4,24*4,31+2,21*1,36 |  | 21.28
280 | KNR 202-11-12-05-00 |  | Posadzka rulonowa PCW bez warstwy izolacyjnej | m2 | 21.28
290 | KNR 202-11-13-06-00 |  | Listwy przyscienne PCW klejone | metr | 19.68
300 | KNR 401-03-22-02-00 |  | Kratki wentylacyjne w ścianach z cegieł | szt | 2
310 | KNR 401-09-19-02-00 |  | Analogia: naprawa 2 skrzydeł okiennych w pokoju | szt | 2
320 | KNR 401-09-09-04-00 |  | Dopasowanie zespolonych skrzydeł okiennych pow 0,5-2,0 m2 | szt | 2
330 | KNR 401-12-15-05-00 |  | Mycie okien pozostałych typów obustronnie wraz z ościeżnicami wsp r = 2,5 | m2 | 1.43
| 1) |  | 1,1*1,3 |  | 1.43
340 | KNR 401-12-09-10-00 |  | Malowanie 2-krotnie farbą olejną stolarki drzwiowej pow ponad 1,0 m2. Drzwi do łazienki obustronnie wraz z ościeżnicą . wsp. r i m = 2,5 | m2 | 1.4
350 | 000-00-00-00-00 |  | Kalkulacja własna: czyszczenie pieca kaflowego, sprawdzenie ciągu komina potwierdzone protokołem kominiarskim | szt | 1
360 | 000-00-00-00-00 |  | Kalkulacja własna: zakup, dostarczenie i montaż czujnika tlenku węgla | szt | 1
370 | KNR C003-04-04-01-00 |  | Odgrzybianie ścian do 2m jednokrotne miejscowo w lokalu | m2 | 2
380 | KNR 401-03-54-11-00 |  | Wykucie z muru podokienników drewnianych, stalowych | metr | 1
390 | WKNR W401-03-23-01-00 |  | Analogia: obsadzenie podokiennika PCV w ścianach z cegieł | szt | 1
400 | KNR 401-09-19-34-00 |  | Analogia: wymiana kratki wentylacyjnej w drzwiach do łazienki | szt | 1
410 | KNR 401-01-08-09-00 |  | Wywóz pozostałości z lokalu i pomieszczeń przynależnych samochodami skrzyniowymi na odległość do 1 km | m3 | 0.5
420 | KNR 401-01-08-10-00 |  | Wywóz pozostałości z lokalu i pomieszczeń przynależnych samochodami skrzyniowymi na każdy następny 1 km - dalsze 7 km - krotność 7 | m3 | 0.5
430 | CEN 000-00-00-00-02 |  | Kalkulacja własna: utylizacja pozostałości na wysypisku | Mg | 0.15
DZIAŁ 2 |  | Izolacja pozioma szczytu zachodniego oraz ściany południowej od zewnętrznej strony
10 | KNR 040-02-04-05-00 |  | Iniekcja niskociśnieniowa w murze z cegły grub pow 40-45 cm | metr | 25
DZIAŁ 3 |  | CPV 45410000-4: Tynkowanie
10 | KNNR N005-12-07-03-00 |  | Anaogia: wykucie bruzd w miejscu zarysowań ściany szczytowej (pogłębienie spękań) | metr | 10
20 | KNR 401-07-05-01-00 |  | Analogia: uzupełnienie bruzd pasami tynku kat III do 15 cm | metr | 10
DZIAŁ 4 |  | Odprowadzenie wody opadowej i kominek zewnetrzny
10 | WPP 1891-05-07-02-01 |  | Analogia: dodatkowe umowcowanie obejmą kominka wentylacyjnego na ścianie szczytowej | szt | 1
11 | KNR 401-05-35-06-00 |  | Rozebranie obróbek blacharskich rur spustowych nie nadających się do użytku w południowo-zachodnim narożniku budynku | metr | 3
20 | KNR 401-05-24-08-00 |  | Dodatek za wykonane wpusty (sztucery) z blachy ocynkowanej | szt | 2
30 | KNR 202-05-19-02-00 |  | Montaż prefabrykowanych rur spustowych z blachy OC okrągłych fi 100 Na ścianie szczytowej - odrpowadzenie wody opadowej z rynny południowej rurą do rury spustowej w pólnocno-zachodnim narożniku budynku | metr | 11
DZIAŁ 5 |  | CPV 45330000-9: roboty wod-kan
10 | KNNR N008-01-18-08-00 |  | Wymiana baterii wannowej ściennej z natyskiem wężowym | szt | 1
20 | KNNR N008-01-18-01-00 |  | Wymiana zaworu kątowego do płuczki M1 fi 15 z wężykiem w oplocie do wody zimnej | szt | 1
30 | KNNR N008-01-18-04-00 |  | Wymiana baterii umywalkowej ściennej fi 15 | szt | 1
40 | KNNR N004-02-18-02-00 |  | Wymiana syfonu umywalkoweg z tworzywa sztucznego pojedynczy | szt | 1
50 | WKNR W215-02-29-04-02 |  | Zlewozmywak z blachy nierdzewnej z ociekaczem i syfonem PCV na ścianie | szt | 1
60 | KNR 402-01-21-01-00 |  | Wymiana baterii umywalkowej (zmywakowej) z ruchomą wylewką | szt | 1
70 | 000-00-00-00-00 |  | Kalkulacja własna: mycie urządzeń sanitarnych (wanna, umywalka, ustęp) | szt | 1
80 | KNNR N008-02-19-06-00 |  | Wymiana sedesu ustępowego z PCW | szt | 1
DZIAŁ 6 |  | CPV 45311200-2-Roboty elektryczne
10 | KNNR N009-05-01-05-00 |  | Demontaż oprawy żarowej łazience | szt | 1
20 | KNNR N005-04-07-01-00 |  | Wyłącznik nadprądowy 1-biegunowy S191 B16A- zasilaniw grzejnika w łazience | szt | 1
30 | KNNR N005-12-07-01-00 |  | Wykucie bruzd dla przewodów wtynkowych w cegle | metr | 7.2
40 | KNNR N005-12-08-01-00 |  | Zaprawianie bruzd szer do 25 mm | metr | 7.2
50 | KNNR N005-12-09-05-00 |  | Przebijanie otworu fi 25 mm dł 1 c w cegle | szt | 1
60 | KNNR N005-03-08-05-00 |  | Gniazdo wtyczkowe bryzgoszczelne p/t pojedyncze 2P+Z 16A/2,5 NT-130H przykręcane- (łazienka) | szt | 1
70 | KNR 508-08-17-07-00 |  | Montaż złączy świecznikowych 3-biegunowych na przewodach instalacyjnych | szt | 1
120 | KNNR N005-02-04-05-05 |  | Przewód płaski YDYp 3x2,5 w tynku na podłożu innym | metr | 7.5
140 | KNNR N005-05-04-02-00 |  | Oprawa oświetleniowa żarowa porcelanowa bryzgoszczelna RONDO E27 IP44 przykręcana- w łazience | kmpl | 1
150 | KNR 508-00-06-05-00 |  | Puszki wtynkowe fi 60 z przygotowaniem podłoża ceglanego mechanicznie dla gniazda w łazience ( grzejnik) | szt | 1
160 | KNNR N005-03-08-05-00 |  | Gniazdo wtyczkowe bryzgoszczelne 2P+Z 16A/2,5 w łazience do grzejnika | szt | 1
170 | KNNR N009-04-02-05-00 |  | Demontaż istniejącego gniazda wtykowego podtynkowego w łazience | szt | 1
171 | KNNR N005-03-08-05-00 |  | Gniazdo wtyczkowe bryzgoszczelne 2P+Z 16A/2,5 NT-130H w łazience | szt | 1
180 | KNNR N009-04-01-01-00 |  | Wymiana wyłącznika 1-bieg podtynkowy | szt | 2
200 | KNNR N009-04-01-01-01 |  | Wymiana przełącznika świecznikowego podtynkowego | szt | 1
230 | KNNR N009-04-02-01-01 |  | Wymiana gniazda wtykowego podtynkowego 2x10/16A podwójnego | szt | 4
260 | 000-00-00-00-00 |  | Czyszczenie tablicy mieszkaniowej RN1x8 wraz z osprzętem-kalkulacja własna | szt | 1
270 | KNNR N005-04-06-01-00 |  | Montaż grzejnika elektrycznego w łazience wymagany IP24, Thermoval T17-500, 230V, 500W, | szt | 1
630 | KNNR N005-13-03-01-00 |  | Pomiar rezystancji izolacji obwód 1-fazowy pomiar pierwszy | szt | 1
640 | KNNR N005-13-03-02-00 |  | Pomiar rezystancji izolacji obwód 1-fazowy pomiar następny | szt | 2
650 | KNNR N005-13-05-01-00 |  | Sprawdzanie samoczynnego wyłączania zasilania próba pierwsza | szt | 1
660 | KNNR N005-13-05-02-00 |  | Sprawdzanie samoczynnego wyłączania zasilania próba następna | szt | 7
DZIAŁ 7 |  | Uwagi:Gniazda wtyczkowe montować od poziomu podłogi: w łazience na wysokości ok. 1,4m poza strefą drugą i IP44. Pomiary elektryczne wykonywać łącznie z punktami świetlnymi.