## Przedmiar
D52-01-100 : PRZEDMIAR ROBÓT
Kleczewska 4/12 - remont pustostanu
Poz | Symbol |  | Nazwa | Jedn | Ilość
DZIAŁ 1 |  | CPV 45450000-6: Roboty budowlane wykonczeniowe, pozostale
10 | 000-00-00-00-00 |  | Kalkulacja własna: demontaż karniszy 3 szt., roletki okiennej, pawlacza i suszarki | r-godz | 1
20 | 929-01-03-04-00 |  | Rozbiórka ścianek działowych z płyt gipsowo-kartonowych, na szkielecie pojedynczym, powierzchnia powyżej 5m2, okładzina pojedyncza. ścianki między pokojami | m2 | 11.3652
| 1) |  | 4,51*2,52 |  | 11.3652
30 | KNR 404-05-01-04-00 |  | Rozebranie posadzek z deszczułek mocowanych na lepik, w ilości do 61 deszczułek na 1 m2 posadzki | m2 | 22.6402
| 1) |  | 4,51*2,07+2,95*4,51 |  | 22.6402
40 | KNNR N002-12-06-06-00 |  | Analogia: zerwanie listew podłogowych. Do R należy zastosować wsp.0,50 | metr | 14.554
| 1) |  | 2,07*2+2,95*2+4,514 |  | 14.554
50 | KNR 404-04-05-01-00 |  | Analogia: demontaż płyt wiórowych z podłogi | m2 | 23.001
| 1) |  | 4,51*(2,95+2,07+0,08) |  | 23.001
60 | PKZ 1907-01-05-02-00 |  | Izolacja przeciwwilgociowa pozioma z folii PCW na sucho | m2 | 23.001
| 1) |  | 4,51*(2,95+2,07+0,08) |  | 23.001
70 | KNR 202-06-09-03-01 |  | Izolacja pozioma z plyt styropianowych EPS 100 grub 2 cm na wierzchu konstrukcji na sucho | m2 | 23.001
| 2) |  | 4,51*(2,95+2,07+0,08) |  | 23.001
80 | PKZ 1907-01-05-02-00 |  | Izolacja przeciwwilgociowa pozioma z folii PCW na sucho | m2 | 23.001
90 | KNR 202-11-02-02-01 |  | Warstwa wyrównawcza z betonu B-25 grub 2 cm na gładko | m2 | 23.001
100 | KNR 202-11-02-03-01 |  | Warstwa wyrównawcza z betonu B-25 - za różnice grub 2 cm wsp. R i M = 2,0 | m2 | 23.001
110 | KNR 202-11-06-07-00 |  | Posadzka cementowa - dodatek za zbrojenie siatką Rabitza | m2 | 23.001
120 | KNR 404-05-04-03-00 |  | Rozebranie posadzki z płytek ceramicznych w kuchni | m2 | 3.413
| 1) |  | 2,37*1,3+0,4*0,83 |  | 3.413
130 | KNR 202-11-34-01-00 |  | Gruntowanie podlozy poziomych preparatami gruntujacymi CERESIT CT 17 | m2 | 3.413
140 | KNR C003-03-12-04-00 |  | Izolacji przy użyciu powłoki CL 51 na powierzchni poziomej | m2 | 3.413
150 | KNR 202-11-30-01-01 |  | Warstwa wyrównująca grub 5 mm w pomieszczeniach do 8 m2 z zaprawy CERESIT CN 72 | m2 | 3.413
160 | KNR 202-11-30-03-01 |  | Warstwa wyrównująca z zaprawy CERRESIT CN 72 - dodatek za 5 mm różnicy wsp. R i M = 5,0 | m2 | 3.413
170 | KNR 401-08-19-15-00 |  | Rozebranie wykładziny ściennej z płytek w kuchni | m2 | 5.1181
| 1) |  | 1,38*1,52+0,53*2,21+1,34*1,38 |  | 5.1181
180 | KNR 202-11-34-02-00 |  | Gruntowanie podlozy pionowych preparatami gruntujacymi CERESIT CT 17 | m2 | 5.118
190 | KNR 240-03-01-02-00 |  | Tynki gipsowe 1 warstwowe wewnętrzne grub 10 GIPS 650 ścian na podłożu ceramicznym ręcznie | m2 | 5.118
200 | KNR 401-08-18-05-00 |  | Zerwanie posadzki z tworzyw sztucznych | m2 | 6.288
| 1) Łazienka |  | 1,43*2,40 |  | 3.432
| 2) Korytarz |  | 2,38*1,2 |  | 2.856
210 | KNR 202-11-34-01-00 |  | Gruntowanie podlozy poziomych preparatami gruntujacymi CERESIT CT 17 | m2 | 3.432
| 1) Łazienka |  | 1,43*2,40 |  | 3.432
220 | KNR C003-03-12-04-00 |  | Izolacji przy użyciu powłoki CL 51 na powierzchni poziomej | m2 | 3.432
| 1) Łazienka |  | 1,43*2,40 |  | 3.432
230 | KNR 202-11-30-01-01 |  | Warstwa wyrównująca grub 5 mm w pomieszczeniach do 8 m2 z zaprawy CERESIT CN 72 | m2 | 3.432
| 1) Łazienka |  | 1,43*2,40 |  | 3.432
240 | KNR 202-11-30-03-01 |  | Warstwa wyrównująca z zaprawy CERRESIT CN 72 - dodatek za 5 mm różnicy wsp. R i M = 5,0 | m2 | 3.432
| 1) Łazienka |  | 1,43*2,40 |  | 3.432
250 | KNNR N002-12-06-06-00 |  | Analogia: zerwanie listew podłogowych. Do R należy zastosować wsp.0,50 | metr | 7.16
| 1) Korytarz |  | 2,38*2+1,2*2 |  | 7.16
260 | KNR 401-03-54-09-00 |  | Wykucie z muru ościeżnic stalowych drzwiowych powierzchni do 2 m2 | szt | 2
270 | KNR 401-03-54-04-00 |  | Wykucie z muru ościeżnic drewnianych o powierzchni do 2 m2 | szt | 1
280 | KNR 401-03-29-02-00 |  | Analogia: pwoiększenie otworu drzwiowego do łazienki | m2 | 0.4
| 1) |  | 0,2*2,0 |  | 0.4
290 | KNNR N002-11-04-01-00 |  | Ościeżnica stalowa FD-1 | szt | 1
300 | KNR 401-07-08-02-00 |  | Wykonanie tynku cementowo-wapiennego kat III na ościeżach szer do 25 cm | metr | 5
310 | KNR 202-10-17-03-00 |  | Skrzydla drzwiowe 1-dzielne o pow do 1,6 mr szklone szyba do 0,2 mr konfekcjonowane. Drzwi łazienkowe z otowrami wentylacyjnymi w dolnej części skrzydła | m2 | 1.6
320 | KNR 401-03-18-02-00 |  | Analogia: obsadzenie ościeżnicy drzwi wejściowych w ścianach wewnętrznych z cegieł o powierzchni otworu do 2 m2 | szt | 1
330 | KNR 401-07-08-02-00 |  | Wykonanie tynku cementowo-wapiennego kat III na ościeżach szer do 25 cm | metr | 5
340 | KNR 202-10-19-08-00 |  | Drzwi wewnątrzklatkowe typu "Ateron 80" wyposażone w Ościeżnica, klamka wraz z szyldami, próg ze stali, wkładki bębenkowe, uszczelki, wizjer, numeracja lokalu. Zamawiający dopuszcza zastosowanie stolarki równoważnej | m2 | 1.6
350 | KNR 401-03-22-02-00 |  | Kratki wentylacyjne w ścianach z cegieł | szt | 2
360 | KNR 401-12-02-09-00 |  | Zeskrobanie i zmycie starej farby w pomieszczeniach o pow podłogi ponad 5 m2 | m2 | 133.8776
| 1) Ściany |  | ((5,1*2+4,51*2)+(1,7*2+2,37*2)+(2,4*2+1,43*2)+(2,38*2+1,2*2))*2,52 |  | 106.2936
| 2) Sufity |  | 5,1*4,51+2,38*1,2+2,4*1,43+(1,3*2,37+0,4*0,83) |  | 32.702
| 3) Kuchnia |  | -5,118 |  | -5.118
370 | KNR 202-11-34-02-00 |  | Gruntowanie podlozy pionowych preparatami gruntujacymi CERESIT CT 17 | m2 | 106.294
380 | KNR 202-11-34-01-00 |  | Gruntowanie podlozy poziomych preparatami gruntujacymi CERESIT CT 17 | m2 | 32.702
390 | KNR 202-08-15-04-00 |  | Gladz gipsowa 2-warstwowa na scianach | m2 | 106.294
400 | KNR 202-08-15-06-00 |  | Gladz gipsowa 2-warstwowa na sufitach | m2 | 32.702
410 | KNR 401-09-19-08-00 |  | Wymiana oliwek | szt | 1
420 | KNR 401-09-09-04-00 |  | Dopasowanie zespolonych skrzydeł okiennych pow 0,5-2,0 m2 | szt | 1
430 | KNR 401-12-15-05-00 |  | Analogia: mycie okien obustronne wraz z ościeżnicami oraz zmycie farby z skrzydła i ościeżnicy okiennej wsp r = 2,5 | m2 | 6.006
| 1) |  | 1,4*1,43*3 |  | 6.006
440 | KNR 401-09-19-28-00 |  | Analogia: wymiana kłódki do piwnicy | szt | 1
450 | KNR 401-01-08-09-00 |  | Wywóz pozostałości z pustostanu i piwnicy samochodami skrzyniowymi na odległość do 1 km | m3 | 4
460 | KNR 401-01-08-10-00 |  | Wywóz pozostałości samochodami skrzyniowymi na każdy następny 1 km - 7 km przyjęto wsp. s = 7,0 | m3 | 4
470 | CEN |  | Kalkulacja własna: utyizacja na wysypisku | Mg | 0.5
DZIAŁ 2 |  | CPV 45330000-9: Roboty wod-kan
10 | KNNR N008-01-18-04-01 |  | Wymiana baterii zlewozmywakowej ściennej fi 15 | szt | 1
20 | KNNR N004-02-18-03-00 |  | Syfon zlewozmywakowy z tworzywa sztucznego podwójny - zamontowac do zlewozmywaka. | szt | 1
30 | KNR 402-02-37-03-00 |  | Przeczyszczenie podejścia odpływowego fi do 80 mm pod zlewozmywak | szt | 1
40 | KNNR N004-02-11-01-00 |  | Dodatek za podejscie odplywowe PCV na uszczelke fi 50 | szt | 1
50 | KNNR N008-03-13-03-00 |  | Dostarczenie i montaż kuchenki gazowej 4-palnikowej z piekarnikiem + waż + reduktor + butla gazowa propan-butan 11kg. | szt | 1
60 | 000-00-00-00-01 |  | Kalkulacja własna: Podłczenie kuchni gazowej, sporzdzenie i dostarczenie protokółu z podłczenia do PGKiM. | szt | 1
70 | KNNR N008-02-17-02-03 |  | Wymiana wanny stalowej lub z tworzywa PCV wolnostojącej W-140 z syfonem PCV | kmpl | 1
80 | KNNR N008-01-18-08-00 |  | Wymiana baterii wannowej ściennej z natyskiem wężowym | szt | 1
90 | KNNR N004-01-30-01-00 |  | Zawór przelotowy gwintowany katowy do pralki w instalacji wodociagowej z rur stalowych fi 15 (zamontować na podejściu baterii wannowej - zastosować przedłużkę chromowaną) | szt | 1
100 | KNNR N004-02-18-02-00 |  | Wymiana syfonu umywalkoweg z tworzywa sztucznego pojedynczy | szt | 1
110 | KNNR N008-01-18-04-00 |  | Wymiana baterii umywalkowej ściennej fi 15 | szt | 1
120 | KNNR N008-02-18-03-00 |  | Wymiana ustępu porcelanowego "Kompakt" Uwaga: połaczenie z instalacją na sztywno. | kmpl | 1
130 | KNNR N008-02-19-06-00 |  | Wymiana sedesu ustępowego z PCW | szt | 1
140 | KNNR N008-01-18-01-00 |  | Wymiana zaworu kątowego do płuczki M1 fi 15 z wężykiem w oplocie do wody zimnej | szt | 1
150 | KNNR N008-02-10-05-00 |  | Wymiana podejścia kanalizacyjnego żeliwnego na PCW fi 110 łączonego na wcisk | szt | 1
DZIAŁ 3 |  | Roboty elektryczne
20 | KNNR N009-04-01-07-00 |  | Demontaż łączników instalacyjnych podtynkowych i natynkowych nieuszczelnionych | szt | 4
30 | KNNR N009-04-02-05-00 |  | Demontaż gniazda wtykowego podtynkowego i natynkowego nieuszczelnionego | szt | 5
51 | KNNR N009-04-05-06-00 |  | Demontaż puszek lub odgałeźników instalacyjnych nadtynkowych lub podtynkowych o fi do 60mm | szt | 10
60 | KNNR N009-04-05-07-00 |  | Demontaż puszek lub odgałeźników instalacyjnych nadtynkowych lub podtynkowych o fi ponad 60mm | szt | 6
70 | KNR 403-11-29-01-00 |  | Demontaż tablic bezpiecznikowych powierzchni do 0,5 m2 | szt | 1
80 | KNNR N009-03-01-03-00 |  | Demontaż przewodu wtynkowego płaskiego lub kabelkowego | metr | 28
85 | KNR 508-04-04-07-00 |  | Montaż rozdzielnicy natynkowej RN-1x8 przez przykręcenie do gotowego podłoża-analog | szt | 1
90 | KNNR N005-04-07-03-00 |  | Wyłącznik przeciwporażeniowy 1(2)-biegunowy 40A, 30mA, AC | szt | 1
100 | KNNR N005-04-07-01-00 |  | Wyłącznik nadprądowy 1-biegunowy S191 B16A | szt | 3
110 | KNNR N005-04-07-01-00 |  | Wyłącznik nadprądowy 1-biegunowy S191 B10A | szt | 2
130 | KNNR N005-12-07-01-00 |  | Wykucie bruzd dla przewodów wtynkowych w cegle | metr | 66.56
| 1) Gniazda wtyczkowe - łazienka |  | (0,5+1,2+1,43+0,8+1,2+1,2) |  | 6.33
| 2) Gniazda wtyczkowe - kuchnia |  | (0,5+2,4+1,2+1,43+1,7+2+1,2+1,2+1,2+1,2) |  | 14.03
| 3) Gniazda wtyczkowe - pokój |  | (0,5+2,4+2,1+5,02+4,51+0,5+4,51+2,1+0,5) |  | 22.14
| 4) Oświetlenie -przedpokój , łazienka , kuchnia |  | (0,5+1,2+1,2+1,2+1,2+2,4+1,2+1,43+0,3+1,2+1,43+0,3+0,5+1,2) |  | 15.26
| 5) Oświetlenie -pokój |  | (0,5+2,4+1,2+1,2+3,5) |  | 8.8
140 | KNNR N005-12-08-01-00 |  | Zaprawianie bruzd szer do 25 mm | metr | 66.56
151 | KNNR N005-12-09-05-00 |  | Przebijanie otworu fi 25 mm dł 1 c w cegle | szt | 5
160 | KNNR N005-02-05-03-00 |  | Przewód kabelkowy YDY 3x6,0 P.T. w gotowych bruzdach lub w istniejącej rurce ( linia zasilająca LZ od licznika energii elektrycznej do tablicy mieszkaniowej)- dokładną długość odmierzyć na budowie | metr | 3.5
161 | KNNR N005-02-04-01-04 |  | Przewód domofonowy ułożyć pod tynk- analogia | metr | 1
170 | KNNR N005-02-04-05-05 |  | Przewód płaski YDYp 3x2,5 w tynku na podłożu innym | metr | 50.3
| 1) Gniazda wtyczkowe - łazienka |  | (0,5+1,2+1,43+0,8+1,2+1,2)+1,5 |  | 7.83
| 2) Gniazda wtyczkowe - kuchnia |  | (0,5+2,4+1,2+1,43+1,7+2+1,2+1,2+1,2+1,2)+3,3 |  | 17.33
| 3) Gniazda wtyczkowe - pokój |  | (0,5+2,4+2,1+5,02+4,51+0,5+4,51+2,1+0,5)+3 |  | 25.14
180 | KNNR N005-02-04-05-04 |  | Przewód płaski YDYp 3x1,5 w tynku na podłożu innym | metr | 30.66
| 1) Oświetlenie -przedpokój , łazienka , kuchnia |  | (0,5+1,2+1,2+1,2+1,2+2,4+1,2+1,43+0,3+1,2+1,43+0,3+0,5+1,2)+5,7 |  | 20.96
| 2) Oświetlenie -pokój |  | (0,5+2,4+1,2+1,2+3,5)+0,9 |  | 9.7
190 | KNNR N005-02-04-05-07 |  | Przewód płaski YDYp 4x1,5 w tynku na podłożu innym | metr | 4.2
230 | KNR 508-00-06-05-00 |  | Puszki wtynkowe fi 60 z przygotowaniem podłoża ceglanego mechanicznie | szt | 16
240 | KNR 508-00-06-06-00 |  | Puszki wtynkowe fi 80 z przygotowaniem podłoża ceglanego mechanicznie | szt | 8
260 | KNNR N005-03-08-05-00 |  | Gniazdo wtyczkowe bryzgoszczelne p/t pojedyncze 2P+Z 16A/2,5 NT-130H przykręcane- (łazienka) | szt | 2
270 | KNNR N005-03-08-03-00 |  | Gniazdo wtyczkowe p.t. 2x2P+Z 10A/2,5 GWP-230PF przelotowe podwójne- (pokój duży 5szt. , kuchnia 4szt. ) | szt | 9
290 | KNR 508-08-17-07-00 |  | Montaż złączy świecznikowych 3-biegunowych na przewodach instalacyjnych | szt | 1
300 | KNR 508-08-17-06-00 |  | Montaż złączy świecznikowych 2-biegunowych na przewodach instalacyjnych | szt | 2
310 | KNNR N005-03-06-02-00 |  | Łącznik 1-bieg p.t. w puszce instalacyjnej | szt | 3
320 | KNNR N005-03-06-03-00 |  | Łącznik świecznikowy p.t. w puszce instalacyjnej | szt | 1
330 | KNNR N005-03-06-02-03 |  | Przycisk "dzwonek" p.t. w puszce instalacyjnej | szt | 1
350 | KNNR N005-05-04-02-01 |  | Analogia.Oprawa oświetl żarowa przykręcana Rondo 75W plafon IP44 przezroczysta prod. Lena Lighting.-(łazienka) | kmpl | 2
370 | KNNR N005-13-03-01-00 |  | Pomiar rezystancji izolacji obwód 1-fazowy pomiar pierwszy | szt | 1
380 | KNNR N005-13-03-02-00 |  | Pomiar rezystancji izolacji obwód 1-fazowy pomiar następny | szt | 4
390 | KNNR N005-13-05-01-00 |  | Sprawdzanie samoczynnego wyłączania zasilania próba pierwsza | szt | 1
400 | KNNR N005-13-05-02-00 |  | Sprawdzanie samoczynnego wyłączania zasilania próba następna- łacznie z punktami świetlnymi | szt | 15