## Przedmiar
D59-02-100 : PRZEDMIAR ROBÓT
Nadrzeczna 15/12 - remont pustostanu
Poz | Symbol |  | Nazwa | Jedn | Ilość
DZIAŁ 1 |  | CPV 45450000-6: Roboty budowlane wykonczeniowe, pozostale
10 | KNR 401-03-22-02-00 |  | Kratki wentylacyjne w ścianach z cegieł | szt | 2
20 | KNR 401-11-11-02-00 |  | Analogia: rozszklenie skrzydła okiennego | m2 | 1.209
| 1) |  | 0,975*1,24 |  | 1.209
30 | KNR 401-11-06-06-00 |  | Analogia: szklenie skrzydła okiennego wkładem okiennym 2 szybowym | m2 | 1.209
40 | KNR 401-09-19-08-00 |  | Wymiana oliwek | szt | 4
50 | KNR 401-09-19-02-00 |  | Analogia: naprawa skrzydła okiennego | szt | 1
60 | KNR 401-12-15-05-00 |  | Mycie okien pozostałych typów obustronnie wraz z ościeżnicami wsp r = 2,5 | m2 | 6.6924
| 1) |  | 1,17*1,43*4 |  | 6.6924
70 | KNR 401-12-02-09-00 |  | Analogia: zmycie osadu tytoniowego z powierzchni sufitów i ścian | m2 | 146.782
80 | KNR 401-09-09-04-00 |  | Dopasowanie zespolonych skrzydeł okiennych pow 0,5-2,0 m2 | szt | 4
90 | KNR 401-12-04-08-00 |  | Przygotowanie powierzchni do malowania farbami emulsyjnymi | m2 | 146.7817
| 1) Sufity |  | 2,22*3,31+4,13*3,81+1,88*1,82+1,82*1,33 |  | 28.9257
| 2) Ściany |  | (4,13*2+3,81*2+2,22*2+3,31*2+1,82*2+1,88*2+1,82*2+1,33*2)*2,9 |  | 117.856
100 | KNR 202-26-11-02-60 |  | zagruntowanie 1-krotnie emulsja ATLAS UNI-GRUNT | m2 | 146.782
110 | KNR 202-15-05-01-00 |  | Malowanie tynków wewnętrznych 2-krotnie farbą emulsyjną bez gruntowania | m2 | 146.782
120 | KNR 401-12-04-05-00 |  | Analogia: Malowanie 1-krotnie farbą ceramiczną typu Magnat Ceramic sufitów. Zamawiający dopuszcza zastosowanie farby równoważnej. | m2 | 28.926
130 | KNR 401-08-18-05-00 |  | Zerwanie posadzki z tworzyw sztucznych | m2 | 28.926
140 | KNR 202-11-34-01-00 |  | Gruntowanie podlozy poziomych preparatami gruntujacymi CERESIT CT 17 | m2 | 28.926
150 | KNR 202-11-30-01-01 |  | Warstwa wyrównująca grub 5 mm w pomieszczeniach do 8 m2 z zaprawy CERESIT CN 72 | m2 | 13.1904
| 1) |  | 2,22*3,31+1,88*1,82+1,33*1,82 |  | 13.1904
160 | KNR 202-11-30-02-01 |  | Warstwa wyrównujaca grub 5 mm w pomieszczeniach ponad 8 mr z zaprawy CERESIT CN 72 | m2 | 15.7353
| 1) |  | 3,81*4,13 |  | 15.7353
170 | KNR 202-11-12-05-00 |  | Posadzka rulonowa PCW bez warstwy izolacyjnej | m2 | 28.926
180 | KNR 202-11-13-06-00 |  | Listwy przyscienne PCW klejone | metr | 40.64
| 1) |  | 4,13*2+3,81*2+1,88*2+1,82*2+1,33*2+1,82*2+3,31*2+2,22*2 |  | 40.64
190 | KNR 202-10-17-03-00 |  | Skrzydla drzwiowe 1-dzielne o pow do 1,6 mr szklone szyba do 0,2 mr konfekcjonowane. Skrzydło drzwiowe do kuchni z otworami wentylacyjnymi w dolnej części skrzydła | m2 | 1.6
200 | KNR 401-09-04-01-00 |  | Skrócenie (zwężenie) skrzydeł drzwiowych od góry lub dołu | szt | 1
210 | KNR 401-09-03-02-00 |  | Dopasowanie rozkręcenie i skręcenie skrzydeł drzwi zespolonych | szt | 1
220 | KNR 401-12-09-10-00 |  | Malowanie 2-krotnie farbą olejną stolarki drzwiowej pow ponad 1,0 m2. Obustronnie wraz z ościeznicami wsp. R i M = 2,5 ' | m2 | 3
| 1) Pokój |  | 0,8*2,0 |  | 1.6
| 2) Łazienka |  | 0,7*2,0 |  | 1.4
230 | 000-00-00-00-00 |  | Kalkulacja własna: wymiana nawiewnika okiennego w kuchni | szt | 1
240 | 000-00-00-00-00 |  | Kalkulacja własna: demontaż drzwi harmonijkowych do kuchni | r-godz | 0.5
250 | KNR 401-12-12-19-00 |  | Malowanie 2-krotnie farbą olejną grzejników 44 żebra | m2 | 22
260 | KNR 401-03-54-04-00 |  | Wykucie z muru ościeżnic drewnianych o powierzchni do 2 m2 | szt | 1
270 | KNR 401-03-20-02-00 |  | Obsadzenie w ścianach o konstrukcji drewnianej ościeżnic stalowych o powierzchni otworu do 2 m2 | m2 | 1.6
280 | KNNR N002-11-04-04-00 |  | Drzwi stalowe pełne o grubości skrzydła 56 mm wymiary w świetle przejścia min. 800x2000 mm wyposażone w ościeżnice z uszczelką, próg zamek, wizjer, wkładke patentową numeracje lokalu . Drzwi o współczynniku przenikalności cieplnej U=1,4 W/(m2K). Rzeczywisty rozmiar stolarki należy potwierdzić na budowie. UWAGA! Zamawiający dopuszcza zastosowanie stolarki równoważnej. | m2 | 1.6
290 | 929-03-06-01-00 |  | Uzupełnienie okładzin ścianek działowych i przedścianek z płyt gipsowo-kartonowych, powierzchnia do 5m2, pierwsza warstwa do 12,5 mm grubości | m2 | 2.5
| 1) |  | 0,5*5 |  | 2.5
300 | KNR 202-08-15-02-00 |  | Gladz gipsowa 2-warstwowa na scianach z plyt gipsowych | m2 | 2.5
310 | KNR 401-01-08-09-00 |  | Wywóz pozostałości z pustostanu i piwnicy samochodami skrzyniowymi na odległość do 1 km | m3 | 2.5
320 | KNR 401-01-08-10-00 |  | Wywóz pozostałości samochodami skrzyniowymi na każdy następny 1 km - 7 km przyjęto wsp. s = 7,0 | m3 | 2.5
330 | CEN |  | Kalkulacja własna: utyizacja na wysypisku | Mg | 0.5
DZIAŁ 2 |  | CPV 45330000-9: roboty wod-kan
10 | KNNR N008-02-18-03-00 |  | Wymiana ustępu porcelanowego "Kompakt" | kmpl | 1
20 | KNNR N008-02-19-06-00 |  | Wymiana sedesu ustępowego z PCW | szt | 1
30 | KNNR N008-01-18-01-00 |  | Wymiana zaworu kątowego do płuczki M1 fi 15 z wężykiem w oplocie do wody zimnej | szt | 1
40 | KNNR N008-02-16-01-01 |  | Wymiana umywalki porcelanowej L-40 ze wspornikami i syfonem PCV | kmpl | 1
50 | KNNR N008-01-18-01-02 |  | Wymiana zaworu umywalkowego ściennego, z ruchomą wylewką chromowanego fi 15 | szt | 1
60 | KNNR N008-01-08-01-00 |  | Demontaż rurociągu stalowego OC o połączeniach gwintowanych na ścianie fi 15-20 | metr | 7
70 | KNNR N004-01-11-01-50 |  | Rurociag PE-Xc-Al zaciskany w scianach bud mieszkal fi 16 | metr | 12
80 | KNR 034-01-01-01-01 |  | Izolacja rury fi 15 mm otuliną THERMAFLEX FRZ 1-warstwowo grub 6 mm | metr | 12
90 | KNNR N004-01-16-01-03 |  | Dodatek za podejscie doplywowe z PE-Xc do zaworu, baterii fi 15, (wanny, umywalki, zlewu, ustepu, pralki). | szt | 5
100 | KNR 401-03-36-01-00 |  | Wykucie bruzd poziomych o głębokości i szerokości 1/4x1/2 cegieł w ścianach na zaprawie cementowo-wapiennej | metr | 8
110 | KNR 401-03-25-02-00 |  | Zamurowanie bruzd pionowych lub pochyłych o przekroju w cegłach 1/4x1/2 w ścianach z cegieł | metr | 8
120 | KNR 401-02-12-01-00 |  | Rozbiórka elementów betonowych niezbrojonych grubości do 15 cm | m3 | 0.5
130 | KNNR N008-02-09-04-01 |  | Wstawienie trójnika kanalizacyjnego z PCW fi 110 na ścianie | szt | 1
140 | KNNR N004-02-11-08-00 |  | Dodatek za podejscie odplywowe PCV na uszczelkę fi 110 do ustepu i wanny | szt | 2
150 | KNNR N004-02-31-04-05 |  | Wanna kapielowa z tworzywa sztucznego L=1000 mm bez obudowy z syfonem PCV | kmpl | 1
160 | KNR 401-02-06-04-00 |  | Zabetonowanie otworów w posadzce | szt | 1
170 | KNNR N004-01-35-01-00 |  | Bateria pojedyńcza z ruchomą wylewką ścienna fi 15 (nad wanną) | szt | 1
180 | KNNR N004-01-30-01-00 |  | Zawór przelotowy gwintowany w instalacji wodociagowej z rur stalowych fi 15 do pralki Uwaga: (zamontować na instalacji w kuchni) | szt | 1
190 | KNNR N008-02-15-04-02 |  | Wymiana zlewozmywaka blaszanego 2-komorowego bez wsporników z syfonem PCV | szt | 1
200 | KNNR N004-01-35-01-00 |  | Bateria pojedyńcza z ruchomą wylewką ścienna fi 15 (nad wanną) | szt | 1
210 | KNNR N008-03-13-03-00 |  | Dostarczenie i montaż kuchenki gazowej 4-palnikowej z piekarnikiem + waż + reduktor, butla gazowa propan-butan 11kg na lokalu). | szt | 1
220 | 000-00-00-00-01 |  | Kalkulacja własna: Podłczenie kuchni gazowej, sporzdzenie i dostarczenie protokółu z podłczenia do PGKiM. | szt | 1
230 | 000-00-00-00-02 |  | Kalkulacja własna: umycie głowic termostatycznych | szt | 4
DZIAŁ 3 |  | CPV 45311200-2: Roboty w zakresie instalacji elektrycznych
10 | KNNR N009-04-01-07-00 |  | Demontaż łączników instalacyjnych podtynkowych i natynkowych nieuszczelnionych | szt | 5
20 | KNNR N009-04-02-05-00 |  | Demontaż gniazda wtykowego podtynkowego i natynkowego nieuszczelnionego | szt | 5
30 | KNNR N009-04-05-06-00 |  | Demontaż puszek lub odgałeźników instalacyjnych nadtynkowych lub podtynkowych o fi do 60mm | szt | 10
40 | KNNR N009-04-05-07-00 |  | Demontaż puszek lub odgałeźników instalacyjnych nadtynkowych lub podtynkowych o fi ponad 60mm | szt | 8
50 | KNR 403-11-29-01-00 |  | Demontaż tablic bezpiecznikowych powierzchni do 0,5 m2 | szt | 1
60 | KNNR N009-03-01-03-00 |  | Demontaż przewodu wtynkowego płaskiego lub kabelkowego | metr | 25
70 | KNR 508-04-04-07-00 |  | Montaż rozdzielnicy natynkowej RN-1x8 przez przykręcenie do gotowego podłoża-analog | szt | 1
80 | KNNR N005-04-07-03-00 |  | Wyłącznik przeciwporażeniowy 1(2)-biegunowy 40A, 30mA, AC | szt | 1
90 | KNNR N005-04-07-01-00 |  | Wyłącznik nadprądowy 1-biegunowy S191 B16A | szt | 3
100 | KNNR N005-04-07-01-00 |  | Wyłącznik nadprądowy 1-biegunowy S191 B10A | szt | 2
110 | KNNR N005-12-07-01-00 |  | Wykucie bruzd dla przewodów wtynkowych w cegle | metr | 43.21
| 1) Gniazda wtyczkowe - łazienka |  | (0,2+1,8+1,82+1,2) |  | 5.02
| 2) Gniazda wtyczkowe - kuchnia |  | 0,2+1,8+1,82+3,31+2+1,2+1,2+1+0,5 |  | 13.03
| 3) Gniazda wtyczkowe - pokój+przedpokój |  | 0,2+0,2+2,1+4,13+2,1+4,13 |  | 12.86
| 4) Oświetlenie -przedpokój , łazienka , kuchnia |  | 0,2+1,9+1,9+3*1,2 |  | 7.6
| 5) Oświetlenie -pokój |  | 0,2+0,2+1,8+1,2+1,3 |  | 4.7
120 | KNNR N005-12-08-01-00 |  | Zaprawianie bruzd szer do 25 mm | metr | 43.21
130 | KNNR N005-12-09-05-00 |  | Przebijanie otworu fi 25 mm dł 1 c w cegle | szt | 3
140 | KNNR N005-01-10-02-00 |  | Listwa elektroinstalacyjna przykręcana do drewna naścienna LSN 32x15 łącznik prosty | metr | 12
150 | KNNR N005-02-12-01-04 |  | Przewód kabelkowy YDY 3x1,5 w listwach elektroinstalacyjnych - sufit kuchnia i przedpokój | metr | 2
151 | KNNR N005-02-12-01-05 |  | Przewód kabelkowy YDY 3x2,5 w listwach elektroinstalacyjnych- pokój | metr | 7.6
160 | KNNR N005-02-12-01-07 |  | Przewód kabelkowy YDY 4x1,5 w listwach elektroinstalacyjnych-sufit pokój | metr | 2.2
170 | KNNR N005-02-04-05-07 |  | Przewód płaski YDYp 4x1,5 w tynku na podłożu innym | metr | 1.3
180 | KNNR N005-02-04-05-05 |  | Przewód płaski YDYp 3x2,5 w tynku na podłożu innym | metr | 41.71
| 1) Gniazda wtyczkowe - łazienka |  | (0,5+1,8+1,82+1,2)+0,5+0,3 |  | 6.12
| 2) Gniazda wtyczkowe - kuchnia |  | (0,5+1,8+1,82+3,31+2+1,2+1,2+1+2,5)+0,5+3,3 |  | 19.13
| 3) Gniazda wtyczkowe - pokój+przedpokój |  | (0,5+0,2+2,1+4,13+2,1+4,13)+3,3 |  | 16.46
190 | KNNR N005-02-04-05-04 |  | Przewód płaski YDYp 3x1,5 w tynku na podłożu innym | metr | 19.3
| 1) Oświetlenie -przedpokój , łazienka , kuchnia |  | (0,5+1,9+1,9+3*1,2)+5,5 |  | 13.4
| 2) Oświetlenie -pokój |  | (0,5+0,2+1,8+1,2+1,3)+0,9 |  | 5.9
210 | KNR 508-00-06-05-00 |  | Puszki wtynkowe fi 60 z przygotowaniem podłoża ceglanego mechanicznie | szt | 14
211 | KNNR N005-03-08-04-01 |  | Gniazdo wtyczk n.t. 2x2P+Z 16A/2,5 GWN-230P przykręcane w pokoju | szt | 2
220 | KNR 508-00-06-06-00 |  | Puszki wtynkowe fi 80 z przygotowaniem podłoża ceglanego mechanicznie | szt | 8
230 | KNNR N005-03-08-05-00 |  | Gniazdo wtyczkowe bryzgoszczelne p/t pojedyncze 2P+Z 16A/2,5 NT-130H przykręcane- (łazienka) | szt | 2
240 | KNNR N005-03-08-03-00 |  | Gniazdo wtyczkowe p.t. 2x2P+Z 10A/2,5 GWP-230PF przelotowe podwójne- (pokój duży 2szt. , kuchnia 4szt. ) | szt | 6
241 | KNNR N005-03-08-01-00 |  | Gniazdo wtyczk p.t. 2P+Z 10A/2,5 GWP-130B końcowe do pochłanicza pary w kuchni | szt | 1
250 | KNR 508-08-17-07-00 |  | Montaż złączy świecznikowych 3-biegunowych na przewodach instalacyjnych | szt | 1
260 | KNR 508-08-17-06-00 |  | Montaż złączy świecznikowych 2-biegunowych na przewodach instalacyjnych | szt | 2
270 | KNNR N005-03-06-02-00 |  | Łącznik 1-bieg p.t. w puszce instalacyjnej | szt | 3
280 | KNNR N005-03-06-03-00 |  | Łącznik świecznikowy p.t. w puszce instalacyjnej | szt | 1
290 | KNNR N005-03-06-02-03 |  | Przycisk "dzwonek" n.t. w puszce instalacyjnej | szt | 1
300 | KNNR N005-05-04-02-01 |  | Analogia.Oprawa oświetl żarowa przykręcana Rondo 75W plafon IP44 przezroczysta prod. Lena Lighting.-(łazienka) | kmpl | 1
310 | KNNR N005-13-03-01-00 |  | Pomiar rezystancji izolacji obwód 1-fazowy pomiar pierwszy- linia zasilająca | szt | 1
320 | KNNR N005-13-03-02-00 |  | Pomiar rezystancji izolacji obwód 1-fazowy pomiar następny | szt | 5
330 | KNNR N005-13-05-01-00 |  | Sprawdzanie samoczynnego wyłączania zasilania próba pierwsza | szt | 1
340 | KNNR N005-13-05-02-00 |  | Sprawdzanie samoczynnego wyłączania zasilania próba następna- łacznie z punktami świetlnymi | szt | 14
DZIAŁ 4 |  | Uwagi:Gniazda wtyczkowe montować od poziomu podłogi: w kuchni na wysokości ok. 1,2m, w pokoju na wysokości ok. 0,3m, w łazience na wysokości ok. 1,4m poza strefą drugą i IP44, gniazdo do pochłaniacza na wysokości 2,3m.