## Przedmiar
D61-02-100 : PRZEDMIAR ROBÓT
Ślesińska 40/8 - remont pustostanu
Poz | Symbol |  | Nazwa | Jedn | Ilość
DZIAŁ 1 |  | CPV 45450000-6: Roboty budowlane wykonczeniowe, pozostale
10 | KNR C003-01-01-03-00 |  | Odgrzybienie powierzchni ścian. miejscowo w calym lokalu | m2 | 3
20 | KNR 401-09-19-08-00 |  | Wymiana oliwek | szt | 1
30 | KNR 401-09-09-04-00 |  | Dopasowanie zespolonych skrzydeł okiennych pow 0,5-2,0 m2 | szt | 2
40 | KNR 401-12-06-10-00 |  | Analogia: szpachlowanie i malowanie podokienników okiennych farbąolejną | m2 | 0.812
| 1) |  | 1,16*0,35*2 |  | 0.812
50 | KNR 401-12-09-10-00 |  | Malowanie óścieżnic drzwiowych wsp. R i M = 0,5 | m2 | 3
| 1) |  | 0,8*2,0+2,0*0,7 |  | 3
60 | KNR 202-10-17-03-00 |  | Skrzydla drzwiowe 1-dzielne o pow do 1,6 mr szklone szyba do 0,2 mr konfekcjonowane. Skrzydło drzwiowe do łazienki z otworami wentylacyjnymi w dolnej części skrzydła | m2 | 1.4
| 1) |  | 0,7*2,0 |  | 1.4
70 | KNR 202-10-17-04-00 |  | Skrzydla drzwiowe 1-dzielne o pow do 1,6 mr szklone szyba ponad 0,2 mr konfekcjonowane. Skrzydło drzwiowe do pokoju | m2 | 1.6
| 1) |  | 0,8*2,0 |  | 1.6
80 | KNR 401-09-04-01-00 |  | Skrócenie (zwężenie) skrzydeł drzwiowych od góry lub dołu | szt | 1
90 | KNR 202-26-09-06-50 |  | Analogia: wkleje siatki zbrojącej w miejscu pęknięcia ściany w kuchni | m2 | 1.746
| 1) |  | 3,0*0,3+2,82*0,3 |  | 1.746
100 | 929-01-08-01-00 |  | Analogia: rozebranie sufitu z paneli w łazience | m2 | 3.335
| 1) |  | 2,9*1,15 |  | 3.335
110 | KNR 401-12-02-08-00 |  | Zeskrobanie i zmycie starej farby w pomieszczeniach o pow podłogi do 5 m2 | m2 | 3.335
120 | KNR 202-26-11-02-60 |  | zagruntowanie 1-krotnie emulsja ATLAS UNI-GRUNT | m2 | 3.335
130 | KNR 202-08-15-06-00 |  | Gladz gipsowa 2-warstwowa na sufitach | m2 | 3.335
140 | KNR 401-03-22-02-00 |  | Kratki wentylacyjne w ścianach z cegieł | szt | 2
150 | KNR 202-08-29-05-50 |  | Analogia: uzupełnienie 4 szt. płytek ceramicznych o wym 25x40 cm w kuchni na ścianie | m2 | 0.4
| 1) |  | 0,4*0,25*4 |  | 0.4
160 | KNNR N002-12-06-06-00 |  | Analogia: zerwanie listew podłogowych. Do R należy zastosować wsp.0,50 | metr | 40.92
| 1) |  | 5,24*4+3,7*2+2,42*2+3,86*2 |  | 40.92
170 | KNR 401-08-18-05-00 |  | Zerwanie posadzki z tworzyw sztucznych | m2 | 39.6144
| 1) |  | 3,7*5,24+3,86*5,24 |  | 39.6144
180 | KNR 202-11-12-05-00 |  | Posadzka rulonowa PCW bez warstwy izolacyjnej | m2 | 39.614
190 | KNR 202-11-13-06-00 |  | Listwy przyscienne PCW klejone | metr | 40.92
200 | KNR 401-03-54-09-00 |  | Wykucie z muru ościeżnic stalowych drzwiowych powierzchni do 2 m2 | szt | 1
210 | KNR 401-03-20-02-00 |  | Obsadzenie w ścianach z cegieł ościeżnic stalowych o powierzchni otworu do 2 m2 | m2 | 1.8
| 1) |  | 0,9*2,0 |  | 1.8
220 | KNNR N002-11-04-04-00 |  | Drzwi stalowe pełne typu Pełne Plus o grubości skrzydła 68 mm wymiary w świetle przejścia min. 900x2000 mm w kolorze orzech wyposażone w zamek listwowy hakowy, ościeżnice ENERGO z uszczelką, próg ENERGO z wkładką termiczną oraz wizjer. Drzwi o współczynniku przenikalności cieplnej U=1,1 W/(m2K). Rzeczywisty rozmiar stolarki należy potwierdzić na budowie. UWAGA! Zamawiający dopuszcza zastosowanie stolarki równoważnej. | m2 | 1.8
230 | KNR 401-07-08-02-00 |  | Wykonanie tynku cementowo-wapiennego kat III na ościeżach szer do 25 cm | metr | 5
240 | KNR 401-07-26-01-00 |  | Uzupełnienie tynków zew kat III ścian z cegły pow do 1 m2 | m2 | 0.42
| 1) |  | 0,2*2,1 |  | 0.42
250 | KNR 401-12-04-08-00 |  | Przygotowanie powierzchni do malowania farbami emulsyjnymi | m2 | 145.3128
| 1) Ściany |  | ((5,24*2+3,86*2)+(3,7+2,9*2+2,42))*2,82+1,0*(2,42+2,24*2+3,7)+(1,15*2+2,9*2)*1,3 |  | 106.0684
| 2) Sufity |  | 5,24*3,86+3,7*2,9+2,24*3,7 |  | 39.2444
251 | KNR 202-26-11-02-60 |  | zagruntowanie 1-krotnie emulsja ATLAS UNI-GRUNT | m2 | 148.6478
| 1) Ściany |  | ((5,24*2+3,86*2)+(3,7+2,9*2+2,42))*2,82+1,0*(2,42+2,24*2+3,7)+(1,15*2+2,9*2)*1,3 |  | 106.0684
| 2) Sufity |  | 5,24*3,86+3,7*2,9+2,24*3,7+1,15*2,9 |  | 42.5794
252 | KNR 202-15-05-01-00 |  | Malowanie tynków wewnętrznych 2-krotnie farbą emulsyjną bez gruntowania | m2 | 148.648
260 | KNR 401-01-08-09-00 |  | Wywóz pozostałości z lokalu i pomieszczeń przynależnych samochodami skrzyniowymi na odległość do 1 km | m3 | 1
| 1) |  | 1 |  | 1
270 | KNR 401-01-08-10-00 |  | Wywóz pozostałości z lokalu i pomieszczeń przynależnych samochodami skrzyniowymi na każdy następny 1 km - dalsze 7 km - krotność 7 | m3 | 1
| 1) |  | 1 |  | 1
280 | CEN 000-00-00-00-02 |  | Kalkulacja własna: utylizacja pozostałości na wysypisku | Mg | 0.2
DZIAŁ 2 |  | CPV 45330000-9: roboty wod-kan
10 | KNNR N008-02-17-02-01 |  | Wymiana wanny stalowej wolnostojącej W-140 z syfonem PCV (stalowa lub akryL) | kmpl | 1
20 | KNNR N004-01-35-01-00 |  | Bateria pojedyńcza z ruchomą wylewką ścienna fi 15 (nad wanną) | szt | 1
30 | KNNR N008-02-16-01-01 |  | Wymiana umywalki porcelanowej L-50 ze wspornikami i syfonem PCV | kmpl | 1
40 | KNNR N008-01-18-05-00 |  | Wymiana baterii umywalkowej stojącej fi 15 z dwoma zaworami i węzykami w oplocie do wody zimnej i ciepłej | szt | 1
50 | KNNR N008-02-18-03-00 |  | Wymiana ustępu porcelanowego "Kompakt" | kmpl | 1
60 | KNNR N008-02-19-06-00 |  | Wymiana sedesu ustępowego z PCW | szt | 1
70 | KNNR N008-01-18-01-00 |  | Wymiana zaworu kątowego do płuczki M1 fi 15 z wężykiem w oplocie do wody zimnej | szt | 1
80 | KNNR N004-02-11-03-00 |  | Dodatek za podejscie odplywowe PCV na uszczelke fi 110 (połaczyć z ustępem na sztywno) | szt | 1
90 | KNNR N008-02-15-04-02 |  | Wymiana zlewozmywaka blaszanego 2-komorowego bez wsporników z syfonem PCV | szt | 1
100 | KNNR N004-01-35-01-00 |  | Bateria pojedyńcza z ruchomą wylewką ścienna fi 15 (nad wanną) | szt | 1
DZIAŁ 3 |  | CPV 45311200-2-Roboty elektryczne
10 | KNNR N009-05-01-05-00 |  | Demontaż oprawy żarowej | szt | 3
11 | KNNR N009-02-03-05-00 |  | Demontaż aparatu elektrycznego o masie do 2,5 kg- wyłącznik różnicowopradowy 25A; 0,03A | szt | 1
13 | KNNR N009-02-03-06-00 |  | Demontaż aparatu elektrycznego o masie do 5,0 kg- grzejnik w łazience | szt | 1
20 | KNNR N009-04-02-06-00 |  | Demontaż gniazda wtykowego 2-biegunowego uszczelnionego n/t w łazience | szt | 1
30 | KNNR N005-04-07-01-00 |  | Wyłącznik nadprądowy 1-biegunowy S191 B16A- zasilanie bojlera i gniazda obok umywalki w łazience poza strefą 2 | szt | 1
40 | KNNR N005-12-07-01-00 |  | Wykucie bruzd dla przewodów wtynkowych w cegle- gniazda w łazience i kuchni | metr | 10.5
50 | KNNR N005-12-08-01-00 |  | Zaprawianie bruzd szer do 25 mm | metr | 10.5
60 | KNNR N005-02-04-05-05 |  | Przewód płaski YDYp 3x2,5 w tynku na podłożu innym- dodatkowy obwód w łazience do gniazda przy umywalce i bojlera oraz do dodatkowego gniazda w kuchni | metr | 12
70 | KNNR N005-12-09-05-00 |  | Przebijanie otworu fi 25 mm dł 1 c w cegle | szt | 1
80 | KNR 508-00-06-05-00 |  | Puszki wtynkowe fi 60 z przygotowaniem podłoża ceglanego mechanicznie dla gniazda w łazience - w łazience 3szt. i kuchni | szt | 4
90 | KNNR N005-04-07-03-00 |  | Wyłącznik przeciwporażeniowy 1(2)-biegunowy- 40A; 30mA | szt | 1
100 | KNNR N005-03-08-05-00 |  | Gniazdo wtyczkowe bryzgoszczelne p/t pojedyncze 2P+Z 16A/2,5 NT-130H przykręcane- do grzejnika i przy umywalce na wysokości 1,4m | szt | 2
110 | KNNR N005-03-08-05-00 |  | Gniazdo wtyczkowe bryzgoszczelne p/t pojedyncze 2P+Z 16A/2,5 NT-130H przykręcane- do bojlera na wysokości 2,3m nad umywalką | szt | 1
111 | KNNR N005-03-08-03-00 |  | Gniazdo wtyczkowe p.t. 2x2P+Z 10A/2,5 GWP-230PF przelotowe podwójne- dodatkowe w kuchni zasilić z puszki | szt | 1
120 | KNR 508-08-17-07-00 |  | Montaż złączy świecznikowych 3-biegunowych na przewodach instalacyjnych | szt | 3
230 | KNNR N009-04-01-01-00 |  | Wymiana wyłącznika 1-bieg podtynkowy | szt | 3
250 | KNNR N009-04-01-01-01 |  | Wymiana przełącznika świecznikowego podtynkowego | szt | 1
280 | KNNR N009-04-02-01-01 |  | Wymiana gniazda wtykowego podtynkowego 2x10/16A podwójnego w kuchni , przedpokoju i pokoju | szt | 9
290 | KNNR N009-04-01-05-15 |  | Wymiana przycisku "dzwonek" natynkowego hermetycznego | szt | 1
310 | 000-00-00-00-00 |  | Czyszczenie tablicy mieszkaniowej RN1x8 wraz z osprzętem-kalkulacja własna | szt | 1
320 | KNNR N005-04-06-01-00 |  | Montaż grzejnika elektrycznego w łazience wymagany IP24, Thermoval T17-500, 230V, 500W w łazience | szt | 1
680 | KNNR N005-13-03-01-00 |  | Pomiar rezystancji izolacji obwód 1-fazowy pomiar pierwszy- linia zasilająca | szt | 1
690 | KNNR N005-13-03-02-00 |  | Pomiar rezystancji izolacji obwód 1-fazowy pomiar następny | szt | 5
700 | KNNR N005-13-05-01-00 |  | Sprawdzanie samoczynnego wyłączania zasilania próba pierwsza | szt | 1
710 | KNNR N005-13-05-02-00 |  | Sprawdzanie samoczynnego wyłączania zasilania próba następna | szt | 16
DZIAŁ 4 |  | Uwagi: Pomiary elektryczne wykonywać łącznie z punktami świetlnymi.