## Przedmiar
D72-03-100 : PRZEDMIAR ROBÓT
Plac Zamkowy 8/5 - remont pustostanu
Poz | Symbol |  | Nazwa | Jedn | Ilość
DZIAŁ 1 |  | CPV 45450000-6: Roboty budowlane wykonczeniowe, pozostale
10 | 000-00-00-00-01 |  | Kalkulacja własna: zakup, dostarczenie i montaż czujnika tlenku węgla | szt | 1
20 | KNNR N002-12-06-06-00 |  | Analogia: demontaż listew przyściennych wsp. R = 0,5 | metr | 16.22
| 1) Pokoj |  | 4,25*2+3,86*2 |  | 16.22
30 | KNR 202-06-09-03-01 |  | Analogia: ułożenie podkładu pod panele gr. min 6mm | m2 | 16.405
| 1) Pokój |  | 4,25*3,86 |  | 16.405
40 | KNNR N002-12-05-09-00 |  | Posadzka z paneli podłogowych o klasie ścieralności AC4 lub wyższej | m2 | 16.405
| 1) Pokój |  | 4,25*3,86 |  | 16.405
50 | KNKB 002-11-06-06-00 |  | Analogia: Listwy przyścienne PCV - plastikowe mocowane przy pomocy kołków rozporowych | metr | 16.22
| 1) Pokój |  | 4,25*2+3,86*2 |  | 16.22
60 | KNR 401-03-54-11-00 |  | Wykucie z muru podokienników drewnianych, stalowych | metr | 2.2
| 1) |  | 1,1*2 |  | 2.2
70 | KNR 401-03-04-01-00 |  | Uzupełnienie ścian z cegły na zaprawie cementowo-wapiennej. Wykonanie podmurówki pod parapety | m3 | 0.06625
| 1) |  | 0,10*0,25*1,06+0,15*0,25*1,06 |  | 0.06625
80 | KNKB 002-01-04-06-00 |  | Analogia: Obsadzenie podokiennika prefabrykowanego PCW dł pow 1 m | szt | 2
90 | KNR 401-12-05-01-00 |  | Analogia: Zerwanie kasetonów z sufitu w pokoju | m2 | 16.405
| 1) |  | 4,25*3,86 |  | 16.405
100 | KNR 401-12-02-09-00 |  | Analgoia: zeskrobanie kleju po kasetonach | m2 | 16.405
110 | KNR 401-08-18-05-00 |  | Zerwanie posadzki z tworzyw sztucznych 2 warstw wsp. r = 2,0 | m2 | 9.3774
| 1) Kuchnia i łazienka |  | 1,51*2,14+1,46*2,53+1,83*1,34 |  | 9.3774
120 | KNNR N002-06-03-04-00 |  | Analogia: uzupełnienie podłoża pod płytę OSB | m2 | 9.3774
| 1) Kuchnia i łazienka |  | 1,51*2,14+1,46*2,53+1,83*1,34 |  | 9.3774
130 | KNR 401-08-20-03-00 |  | Analogia: Przykręcenie do podłóg płyt OSB gr. 8 mm | m2 | 9.377
140 | KNR 202-11-12-05-00 |  | Posadzka rulonowa PCW bez warstwy izolacyjnej | m2 | 9.377
150 | KNR 202-11-13-06-00 |  | Listwy przyscienne PCW klejone | metr | 17.34
| 1) |  | 2,53*2+2,97*2+1,83*2+1,34*2 |  | 17.34
160 | KNR 401-12-15-04-00 |  | Mycie okien zespolonych obustronnie wraz z ościeżnicami wsp. R = 2,5 | m2 | 2.8408
| 1) |  | (1,06*1,34)*2 |  | 2.8408
170 | 000-00-00-00-01 |  | Kalkulacja własna: zakup, dostarczenie i montaż nawiewnika do okna w pokoju | szt | 1
180 | KNR 401-12-02-09-00 |  | Zeskrobanie i zmycie starej farby w pomieszczeniach o pow podłogi ponad 5 m2 | m2 | 110.8776
| 1) Ściany |  | (3,86*2+4,25*2+2,97+2,53+1,46+1,51+2,14+1,83*2+1,34*2)*3,06 |  | 101.5002
| 2) Sufity |  | 1,51*2,14+2,53*1,46+1,83*1,34 |  | 9.3774
190 | KNR 202-26-11-02-60 |  | zagruntowanie 1-krotnie emulsja ATLAS UNI-GRUNT | m2 | 127.2826
| 1) Ściany |  | (3,86*2+4,25*2+2,97+2,53+1,46+1,51+2,14+1,83*2+1,34*2)*3,06 |  | 101.5002
| 2) Sufity |  | 1,51*2,14+2,53*1,46+1,83*1,34+4,25*3,86 |  | 25.7824
200 | KNR 202-08-15-04-00 |  | Gladz gipsowa 2-warstwowa na scianach | m2 | 101.5002
| 1) Ściany |  | (3,86*2+4,25*2+2,97+2,53+1,46+1,51+2,14+1,83*2+1,34*2)*3,06 |  | 101.5002
210 | KNR 202-08-15-06-00 |  | Gladz gipsowa 2-warstwowa na sufitach | m2 | 25.7824
| 1) Sufity |  | 1,51*2,14+2,53*1,46+1,83*1,34+4,25*3,86 |  | 25.7824
220 | KNR 202-26-11-02-60 |  | zagruntowanie 1-krotnie emulsja ATLAS UNI-GRUNT | m2 | 127.2826
| 1) Ściany |  | (3,86*2+4,25*2+2,97+2,53+1,46+1,51+2,14+1,83*2+1,34*2)*3,06 |  | 101.5002
| 2) Sufity |  | 1,51*2,14+2,53*1,46+1,83*1,34+4,25*3,86 |  | 25.7824
230 | KNR 202-15-05-01-00 |  | Malowanie tynków wewnętrznych 2-krotnie farbą emulsyjną bez gruntowania | m2 | 114.603
| 1) |  | 127,283-(1,83*2+1,34*2)*2,0 |  | 114.603
240 | KNR 202-15-03-06-00 |  | Malowanie zwykłe podłoży gipsowych 2-krotnie farbą olejną bez szpachlowania | m2 | 12.68
| 1) Łazienka do 2,0 po obwodzie |  | (1,83*2+1,34*2)*2,0 |  | 12.68
250 | KNR 401-03-22-02-00 |  | Analogia: wymiana kratki nawiewnej w kuchni pod oknem na kratkę z ruchomą żaluzją | szt | 1
260 | 000-00-00-00-00 |  | Kalkulacja własna: naprawa ościeżnicy poprzez wspawanie zaczepu kątowego | szt | 1
270 | KNR 401-12-09-10-00 |  | Malowanie 2-krotnie farbą olejną stolarki drzwiowej pow ponad 1,0 m2 - malowanie ościeżnicy drzwi wejściowych wsp. R i M = 0,5 | m2 | 1.8
| 1) |  | 0,9*2,0 |  | 1.8
280 | KNR 202-10-19-08-00 |  | Skrzydla drzwiowe wejsciowe wzmocnione konfekcjonowane wyposażone w zamek, wkładkę patentową, wizjer, numerację lokalu | m2 | 1.8
| 1) |  | 0,9*2,0 |  | 1.8
290 | KNR 401-09-03-02-00 |  | Dopasowanie skrzydeł drzwi wejściowych | szt | 1
300 | 000-00-00-00-00 |  | Kalkulacja własna: założenie uszczelek drzwi wejściowych | kmpl | 1
310 | KNR 401-03-22-02-00 |  | Kratki wentylacyjne w ścianach z cegieł w łazience | szt | 1
320 | KNR 401-12-09-10-00 |  | Malowanie 2-krotnie farbą olejną stolarki drzwiowej pow ponad 1,0 m2. Malowanie skrzydła drzwiowego i ościeżnicy do pokoju i łazienki wsp. R i M = 2,5 | m2 | 2.936
| 1) |  | 0,7*2,0+0,8*1,92 |  | 2.936
330 | KNR 401-09-19-21-00 |  | Wymiana klamek z rozetami drzwi do pokoju | szt | 1
340 | KNR 401-09-19-24-00 |  | Wymiana zamków wpuszczanych zwykłych do pokoju | szt | 1
350 | KNR 401-01-08-09-00 |  | Wywóz pozostałości z lokalu i pomieszczeń przynależnych samochodami skrzyniowymi na odległość do 1 km | m3 | 5
360 | KNR 401-01-08-10-00 |  | Wywóz pozostałości z lokalu i pomieszczeń przynależnych samochodami skrzyniowymi na każdy następny 1 km - dalsze 7 km - krotność 7 | m3 | 5
370 | CEN 000-00-00-00-02 |  | Kalkulacja własna: utylizacja pozostałości na wysypisku | Mg | 0.6
DZIAŁ 2 |  | CPV 45330000-9: roboty wod-kan
10 | KNR 401-03-36-01-00 |  | Wykucie bruzd poziomych o głębokości i szerokości 1/4x1/2 cegieł w ścianach na zaprawie cementowo-wapiennej | metr | 3.5
20 | KNR 401-03-25-02-00 |  | Zamurowanie bruzd pionowych lub pochyłych o przekroju w cegłach 1/4x1/2 w ścianach z cegieł | metr | 3.5
30 | KNNR N008-01-08-01-00 |  | Demontaż rurociągu stalowego OC o połączeniach gwintowanych na ścianie fi 15-20 | metr | 3.5
40 | KNNR N004-01-11-01-50 |  | Rurociag PE-Xc-Al zaciskany na scianach bud mieszkal fi 16 | metr | 4
50 | KNNR N004-01-16-01-03 |  | Dodatek za podejscie doplywowe z PE-Xc do zaworu, baterii fi 20 | szt | 4
60 | KNNR N004-02-33-03-00 |  | Wymiana Ustępu porcelanowy typu KOMPAKT z sedesem PCV | kmpl | 1
70 | KNNR N008-01-18-01-00 |  | Wymiana zaworu kątowego do płuczki M1 fi 15 z wężykiem w oplocie do wody zimnej | szt | 1
80 | KNNR N008-02-17-02-01 |  | Wymiana wanny stalowej lub akrylowej wolnostojącej W-100/(65- szer.) z syfonem PCV | kmpl | 1
90 | KNNR N004-01-37-01-00 |  | Montaz baterii umywalkowej sciennej pojedyńczej z ruchomą wylewką | szt | 1
100 | KNNR N008-02-11-01-00 |  | Wymiana syfonu umywalkowego PCV fi 50 | szt | 1
110 | KNNR N008-01-18-01-02 |  | Wymiana zaworu umywalkowego, chromowanego z ruchomą wylewką fi 15 | szt | 1
120 | 000-00-00-00-00 |  | Kalkulacja własna: mycie umywalki | szt | 1
130 | KNNR N008-02-15-04-00 |  | Wymiana zlewozmywaka blaszanego z ociekaczem 1-komorowego bez wsporników z syfonem PCV | szt | 1
140 | KNNR N008-01-18-01-02 |  | Wymiana zaworu zlewozmywakowego pojedyńczy, chromowanego z ruchomą wylewką fi 15 | szt | 1
150 | KNNR N008-02-09-01-00 |  | Wstawienie trójnika kanalizacyjnego z PCW na ścianie fi 50 do podłączenia wanny. | szt | 1
DZIAŁ 3 |  | Roboty elektryczne -CPV 45311200-2
10 | KNNR N009-05-01-05-00 |  | Demontaż oprawy żarowej w łazience | szt | 1
31 | KNNR N009-02-03-01-00 |  | Wymiana aparatu elektrycznego o masie do 2,5 kg- wymiana istniejącego wyłącznika różnicowopradowego P302 25A, 0,03A na P302 40A 0,03A | szt | 1
280 | KNNR N005-12-07-01-00 |  | Wykucie bruzd dla przewodów wtynkowych w cegle | metr | 6.5
290 | KNNR N005-12-08-02-00 |  | Zaprawianie bruzd szer do 50 mm | metr | 6.5
310 | KNNR N005-02-04-05-05 |  | Przewód płaski YDYp 3x2,5 w tynku na podłożu innym do grzejnika pod oknem | metr | 7
320 | KNR 508-00-06-05-00 |  | Puszki wtynkowe fi 60 z przygotowaniem podłoża ceglanego mechanicznie | szt | 1
330 | KNNR N005-03-08-01-00 |  | Gniazdo wtyczk dodatkowe p.t. 2P+Z 10A/2,5 GWP-130B końcowe- do grzejnika w kuchni | szt | 1
360 | 000-00-00-00-00 |  | Czyszczenie i mycie rozdzielnicy elektrycznej RN1x8 wraz z aparatura modułową -kalkulacja własna | szt | 1
420 | KNNR N005-05-04-02-00 |  | Oprawa oświetleniowa żarowa bryzgoszczelna RONDO E27 IP44 przykręcana- łazienka, montaż | kmpl | 1
430 | KNNR N005-04-06-01-00 |  | Montaż grzejnika elektrycznego Thermoval 230V, 500W, IPX4-łazienka, poza strefą 2. | szt | 1
440 | KNNR N005-04-06-01-00 |  | Montaż grzejnika elektrycznego Thermoval 230V, 1000W, IP20- w kuchni pod oknem | szt | 1
441 | KNNR N009-04-02-01-00 |  | Wymiana gniazda wtykowego podtynkowego 2x10/16A | szt | 8
442 | KNNR N009-04-01-01-00 |  | Wymiana wyłącznika 1-bieg podtynkowy | szt | 2
443 | KNNR N009-04-01-01-01 |  | Wymiana przełącznika świecznikowego podtynkowego | szt | 1
450 | KNNR N009-04-01-01-05 |  | Wymiana przycisku "dzwonek" podtynkowego | szt | 1
480 | KNR 508-08-17-06-00 |  | Montaż złączy świecznikowych 2-biegunowych na przewodach instalacyjnych | szt | 1
490 | KNR 508-08-17-07-00 |  | Montaż złączy świecznikowych 3-biegunowych na przewodach instalacyjnych | szt | 1
500 | KNNR N005-04-06-01-00 |  | Montaż kuchenki elektrycznej o masie do 2,5 kg 2-płytkowej 230V, 2kW | szt | 1
510 | KNNR N005-13-05-01-00 |  | Sprawdzanie samoczynnego wyłączania zasilania próba pierwsza | szt | 1
520 | KNNR N005-13-05-02-00 |  | Sprawdzanie samoczynnego wyłączania zasilania próba następna | szt | 12
540 | KNNR N005-13-03-01-00 |  | Pomiar rezystancji izolacji obwód 1-fazowy pomiar pierwszy- linia zasilająca | szt | 1
550 | KNNR N005-13-03-02-00 |  | Pomiar rezystancji izolacji obwód 1-fazowy pomiar następny | szt | 4
DZIAŁ 4 |  | Uwagi:1. Gniazda wtyczkowe montować od poziomu podłogi: w kuchni na wysokości ok. 1,2m, w pokoju na wysokości ok. 0,3m, w łazience na wysokości ok. 1,4m poza strefą drugą i IP44.2. Sprawdzić przewód wystający ze ściany w kuchni (określić przeznaczenie) i w razie potrzeby zabezpieczyć.