## Przedmiar
D85-05-100 : PRZEDMIAR ROBÓT
Kurpińskiego 5/38 -remont pustostanu
Poz | Symbol |  | Nazwa | Jedn | Ilość
DZIAŁ 1 |  | CPV 45450000-6: Roboty budowlane wykonczeniowe, pozostale
10 | KNR 401-09-29-08-00 |  | Wymiana okna na okno PCW 2-dzielne (RU+R) pow do 1,5 m2 ,wraz z obróbką obsadzenia. pakiet trzyszybowy, profil w kolorze białym, współczynnik przenikania ciepła Uw=0,9W(m2*K).okno wyposażone w nawiewnik okienny WYMIAR STOLARKI NALEŻY POTWIERDZIĆ NA BUDOWIE. | m2 | 1.3688
| 1) |  | 1,18*1,16 |  | 1.3688
20 | KNR 401-03-22-02-00 |  | Kratki wentylacyjne w ścianach z cegieł | szt | 3
30 | KNR 401-03-54-04-00 |  | Wykucie z muru ościeżnic drewnianych o powierzchni do 2 m2 | szt | 1
40 | KNR 401-03-18-02-00 |  | Analogia: obsadzenie ościeżnicy drzwi wejściowych w ścianach wewnętrznych z cegieł o powierzchni otworu do 2 m2 | szt | 1
50 | KNR 401-07-08-02-00 |  | Wykonanie tynku cementowo-wapiennego kat III na ościeżach szer do 25 cm | metr | 5
60 | KNR 202-10-19-08-00 |  | Drzwi wewnątrzklatkowe typu "Ateron 80" wyposażone w Ościeżnica, klamka wraz z szyldami, próg ze stali, wkładki bębenkowe, uszczelki, wizjer, numeracja lokalu. Zamawiający dopuszcza zastosowanie stolarki równoważnej | m2 | 1.6
70 | KNR 401-09-09-04-00 |  | Dopasowanie zespolonych skrzydeł okiennych pow 0,5-2,0 m2 | szt | 5
| 1) |  | 5 |  | 5
80 | KNR 401-03-54-04-00 |  | Wykucie z muru ościeżnic drewnianych o powierzchni do 2 m2 | szt | 2
| 1) Pokoj |  | 1 |  | 1
| 2) Pokoj |  | 1 |  | 1
90 | KNNR N002-11-04-01-00 |  | Ościeżnica stalowa FD-1 | szt | 2
100 | KNR 401-07-08-02-00 |  | Wykonanie tynku cementowo-wapiennego kat III na ościeżach szer do 25 cm | metr | 10
110 | KNR 202-10-17-04-00 |  | Skrzydla drzwiowe 1-dzielne o pow do 1,6 mr szklone szyba ponad 0,2 mr konfekcjonowane | m2 | 3.2
| 1) |  | (0,8*2,0)*2 |  | 3.2
120 | KNR 401-01-08-09-00 |  | Wywóz pozostałości po wymianie stolarki samochodami skrzyniowymi na odległość do 1 km | m3 | 0.5
130 | KNR 401-01-08-10-00 |  | Wywóz pozostałości samochodami skrzyniowymi na każdy następny 1 km - 7 km przyjęto wsp. s = 7,0 | m3 | 0.5
140 | CEN 000-00-00-00-00 |  | Kalkulacja własna: wywóz pozostałości | Mg | 0.15
DZIAŁ 3 |  | CPV 45330000-9: roboty wod-kan
10 | KNR 215-03-05-01-00 |  | Próba instalacji gazowej na ciśnienie w budynkach mieszkalnych (sprawdzenie szczelności kuchni gazowej 4-palnikowej z piekarnikiem)- sporządzemnie protokółu ze sprawdzenia szczelności. | szt | 1
DZIAŁ 4 |  | CPV 45311200-2: Roboty w zakresie instalacji elektrycznych
10 | KNNR N009-04-01-07-00 |  | Demontaż łączników instalacyjnych podtynkowych i natynkowych nieuszczelnionych | szt | 7
11 | KNNR N009-05-01-05-00 |  | Demontaż oprawy żarowej | szt | 3
20 | KNNR N009-04-02-05-00 |  | Demontaż gniazda wtykowego podtynkowego i natynkowego nieuszczelnionego | szt | 14
60 | KNR 403-11-29-03-00 |  | Demontaż tablicy mieszkaniowej licznikowej | szt | 1
70 | KNNR N005-04-06-01-00 |  | Montaż aparatu elektrycznego o masie do 2,5 kg- tablica licznikowa 1f "S" z miejscem na zabezpieczenia- zakup | szt | 1
110 | KNNR N005-04-07-01-00 |  | Wyłącznik nadprądowy 1-biegunowy S191 B10A, B16A- | szt | 3
111 | KNNR N005-01-10-05-00 |  | Listwa elektroinstalacyjna przykręcana do betonu naścienna LSN 32x15 łącznik prosty- kuchnia | metr | 3.4
120 | KNNR N005-02-12-01-05 |  | Przewód kabelkowy YDY 3x2,5 w listwach elektroinstalacyjnych- do dodatkowego gniazda w kuchni na ścianie z kuchenką | metr | 3.8
220 | KNNR N005-03-08-03-00 |  | Gniazdo wtyczkowe p.t. 2x2P+Z 10A/2,5 GWP-230PF przelotowe podwójne- | szt | 3
230 | KNNR N005-03-08-04-01 |  | Gniazdo wtyczk n.t. 2x2P+Z 16A/2,5 GWN-230P przykręcane | szt | 10
240 | KNNR N005-03-08-05-00 |  | Gniazdo wtyczkowe bryzgoszczelne pojedyncze p/t 2P+Z 16A/2,5 przykręcane- łazienka | szt | 2
250 | KNNR N005-05-04-02-00 |  | Oprawa oświetleniowa żarowa porcelanowa bryzgoszczelna RONDO E27 IP44 przykręcana- łazienka | kmpl | 2
260 | KNNR N005-03-06-02-00 |  | Łącznik 1-bieg p.t. NF-501 w puszce instalacyjnej | szt | 4
270 | KNNR N005-03-06-03-00 |  | Łącznik świecznikowy p.t. NF-502 w puszce instalacyjnej | szt | 2
280 | KNNR N005-03-06-02-03 |  | Przycisk "dzwonek" p.t. w puszce instalacyjnej | szt | 1
290 | KNNR N005-12-07-01-00 |  | Wykucie bruzd dla przewodów wtynkowych w cegle | metr | 10
300 | KNNR N005-12-08-02-00 |  | Zaprawianie bruzd szer do 50 mm | metr | 10
310 | KNNR N005-02-04-05-05 |  | Przewód teletechniczny w tynku na podłożu innym - analog | metr | 10
320 | KNNR N005-13-03-01-00 |  | Pomiar rezystancji izolacji obwód 1-fazowy pomiar pierwszy- linia zasilająca | szt | 1
330 | KNNR N005-13-03-02-00 |  | Pomiar rezystancji izolacji obwód 1-fazowy pomiar następny | szt | 3
340 | KNNR N005-13-05-01-00 |  | Sprawdzanie samoczynnego wyłączania zasilania próba pierwsza | szt | 1
350 | KNNR N005-13-05-02-00 |  | Sprawdzanie samoczynnego wyłączania zasilania próba następna | szt | 19