## Przedmiar
D86-05-100 : PRZEDMIAR ROBÓT
Przemysłowa 5/69 - remont pustostanu
Poz | Symbol |  | Nazwa | Jedn | Ilość
DZIAŁ 1 |  | CPV 45450000-6: Roboty budowlane wykonczeniowe, pozostale
10 | KNR 401-09-09-04-00 |  | Dopasowanie zespolonych skrzydeł okiennych pow 0,5-2,0 m2 | szt | 4
20 | KNR 401-09-19-17-00 |  | Analogia: naprawa skrzydła okiennego | szt | 1
30 | 000-00-00-00-00 |  | Kallkulacja własna: zaklejenie dziurek w skrzydła okiennych białym silikonem | kmpl | 1
40 | 000-00-00-00-00 |  | Kalkulacja własna: czyszczenie odpływów okiennych i uszczelnienie styku ościeża i ościeżnicy okiennej od strony zewnętrznej silikonem | kmpl | 1
50 | KNR 401-12-15-04-00 |  | Mycie okien zespolonych obustronnie | m2 | 5.0622
| 1) |  | (1,77*1,43)*2 |  | 5.0622
60 | KNR 404-04-05-01-00 |  | Analogia: rozebranie posadzki z paneli podłogowych | m2 | 20.7634
| 1) |  | 2,34*1,41+2,1*4,78+3,16*2,35 |  | 20.7634
70 | KNR 202-06-09-03-01 |  | Analogia: ułożenie podkładu pod panele gr. min 6mm | m2 | 20.763
80 | KNNR N002-12-05-09-00 |  | Posadzka z paneli podłogowych o klasie ścieralności AC4 lub wyższej | m2 | 20.763
90 | KNKB 002-11-06-06-00 |  | Analogia: Listwy przyścienne PCV - plastikowe mocowane przy pomocy kołków rozporowych | metr | 37.02
| 1) Pokój i korytarz |  | 5,25*2+4,78*2+2,34*2+1,41*2 |  | 27.56
| 2) Łazienka |  | 1,55*2+1,4*2+0,82*2+0,96*2 |  | 9.46
100 | KNR 401-03-54-09-00 |  | Wykucie z muru ościeżnic stalowych drzwiowych powierzchni do 2 m2 | szt | 2
| 1) Pokoj |  | 1 |  | 1
| 2) Pokoj |  | 1 |  | 1
101 | KNR 401-03-29-02-00 |  | Analogia: powiększenie otworu drziowego do łazienki | m2 | 0.4554
| 1) |  | 0,22*2,07 |  | 0.4554
110 | KNNR N002-11-04-01-00 |  | Ościeżnica stalowa FD-1 | szt | 2
120 | KNR 401-07-08-02-00 |  | Wykonanie tynku cementowo-wapiennego kat III na ościeżach szer do 25 cm | metr | 10
130 | KNR 202-10-17-04-00 |  | Skrzydla drzwiowe 1-dzielne o pow do 1,6 mr szklone szyba ponad 0,2 mr konfekcjonowane | m2 | 1.6
| 1) |  | 0,8*2,0 |  | 1.6
140 | KNR 202-10-17-03-00 |  | Skrzydla drzwiowe 1-dzielne o pow do 1,6 mr szklone szyba do 0,2 mr konfekcjonowane. Skrzydło drzwiowe do łazienki z otworami wentylacyjnymi w dolnej części skrzydła | m2 | 1.6
| 1) |  | 0,8*2,0 |  | 1.6
150 | KNR 401-03-22-02-00 |  | Kratki wentylacyjne w ścianach z cegieł | szt | 2
151 | 000-00-00-00-00 |  | Kalkulacja własna: demontaż 2 szt. karniszy i półki w łazience | r-godz | 0.75
152 | KNR 401-12-09-10-00 |  | Malowanie 2-krotnie farbą olejną ościeżnicy drzwi wejściowych pow ponad 1,0 m2 wsp. R i M = 0,5 | m2 | 1.6
153 | KNR 401-09-19-20-00 |  | Wymiana klamek z szyldami drzwi wejsciowych | szt | 1
154 | PKZ 1920-02-18-01-03 |  | Oklejanie zwykłe pow ponad 1,0 m2 okleiną. Drzwi wejściowe | m2 | 3.2
155 | KNR 401-12-02-08-00 |  | Analogia: zeskrobanie szpachlówki z sufitu w łazience | m2 | 2.9572
| 1) |  | 1,4*1,55+0,82*0,96 |  | 2.9572
158 | KNR 202-26-11-02-60 |  | zagruntowanie 1-krotnie emulsja ATLAS UNI-GRUNT ściany i sufit w łazience | m2 | 18.2018
| 1) Ściany |  | (1,4*2+1,55*2+0,82*2+0,96*2)*2,51-(2,8*2,5+0,6*2,5) |  | 15.2446
| 2) Sufit |  | 1,4*1,55+0,82*0,96 |  | 2.9572
159 | KNR 202-08-15-02-00 |  | Gladz gipsowa 2-warstwowa na scianach i suficie | m2 | 18.202
160 | KNR 401-01-08-09-00 |  | Wywóz pozostałości po wymianie stolarki samochodami skrzyniowymi na odległość do 1 km | m3 | 2
170 | KNR 401-01-08-10-00 |  | Wywóz pozostałości samochodami skrzyniowymi na każdy następny 1 km - 7 km przyjęto wsp. s = 7,0 | m3 | 2
180 | CEN 000-00-00-00-00 |  | Kalkulacja własna: wywóz pozostałości | Mg | 0.3
DZIAŁ 2 |  | CPV 45330000-9 : roboty wod-kan
10 | KNNR N008-01-18-04-01 |  | Wymiana baterii zlewozmywakowej ściennej fi 15 | szt | 1
20 | 000-00-00-00-00 |  | Kalkulacja własna: mycie zlewozmywaka + zaślepienie otworu w zlewie. | szt | 1
30 | KNNR N008-02-18-03-00 |  | Wymiana ustępu porcelanowego "Kompakt" z deska sedesową PCV Uwaga: (podłączyć na sztywno do instalacji) | kmpl | 1
40 | KNNR N004-02-11-03-00 |  | Dodatek za podejscie odplywowe PCV na uszczelke fi 110 | szt | 1
50 | KNNR N008-01-18-01-00 |  | Wymiana zaworu kątowego do płuczki M1 fi 15 z wężykiem w oplocie do wody zimnej | szt | 1
60 | KNNR N008-02-17-02-01 |  | Wymiana wanny stalowej lub akrylowej wolnostojącej W-140 z syfonem PCV | kmpl | 1
70 | 929-02-01-01-00 |  | Demontaż okładzin z płyt g-k ścian i przedścianek, powierzchnia do 5m2, okładzina pojedyncza (zabudowa pod wanną - posprzątać nieczystości) | m2 | 1
80 | 929-03-01-01-00 |  | Uzupełnienie okładzin ścian z płyt gipsowo-kartonowych (suche tynki) powierzchnia uzupełnień do 5 m2, pierwsza warstwa do 12, 5 mm grubości | m2 | 1
90 | WKNR W215-01-42-03-00 |  | Drzwiczki rewizyjne do zaworów i wodomierzy 300*400; 600*400 | szt | 2
DZIAŁ 3 |  | CPV 45311200-2: Roboty w zakresie instalacji elektrycznych
11 | KNNR N009-05-01-05-00 |  | Demontaż oprawy żarowej | szt | 4
20 | 000-00-00-00-01 |  | Czyszczenie osprzetu elektrycznego | szt | 9
30 | KNNR N009-04-01-01-01 |  | Wymiana przełącznika świecznikowego podtynkowego | szt | 1
40 | KNNR N009-04-01-01-00 |  | Wymiana wyłącznika 1-bieg podtynkowy | szt | 1
230 | KNNR N005-05-04-02-00 |  | Oprawa oświetleniowa żarowa porcelanowa bryzgoszczelna RONDO E27 IP44 przykręcana- łazienka | kmpl | 1
240 | KNNR N009-04-02-06-00 |  | Demontaż gniazda wtykowego 2-biegunowego uszczelnionego w łazience | szt | 1
250 | KNNR N005-03-08-05-00 |  | Gniazdo wtyczkowe bryzgoszczelne 2P+Z 16A/2,5 NT-130H przykręcane w łazience | szt | 1
290 | CEN 000-00-00-00-01 |  | Wymiana unifonu wraz z przewodem zasilającym- kalkulacja własna | kmpl | 1
300 | KNNR N005-04-06-01-00 |  | Montaż kuchenki elektrycznej o masie do 2,5 kg 2-płytkowej 230V, 2kW | szt | 1
310 | KNNR N005-13-03-01-00 |  | Pomiar rezystancji izolacji obwód 1-fazowy pomiar pierwszy- linia zasilająca | szt | 1
320 | KNNR N005-13-03-02-00 |  | Pomiar rezystancji izolacji obwód 1-fazowy pomiar następny | szt | 5
330 | KNNR N005-13-05-01-00 |  | Sprawdzanie samoczynnego wyłączania zasilania próba pierwsza- linia zasilająca | szt | 1
340 | KNNR N005-13-05-02-00 |  | Sprawdzanie samoczynnego wyłączania zasilania próba następna | szt | 12