## Przedmiar
D91-05-100 : PRZEDMIAR ROBÓT
Nadrzeczna 21/2 - remont pustostanu
Poz | Symbol |  | Nazwa | Jedn | Ilość
DZIAŁ 1 |  | CPV 45450000-6: Roboty budowlane wykonczeniowe, pozostale
10 | 000-00-00-00-00 |  | Kalkulacja własna: montaż listwy aluminiowej łączącej płytki i panele | metr | 2.5
20 | KNKB 002-11-06-06-00 |  | Analogia: Listwy przyścienne PCV mocowane do ścian za pomocą kołków rozporowych | metr | 21.74
| 1) |  | 2,77+4,6*2+4,5+1,77*2+1,73 |  | 21.74
30 | KNR 401-12-09-10-00 |  | Malowanie 2-krotnie farbą olejną stolarki drzwiowej pow ponad 1,0 m2. Skrzydło i ościeżnica. Drzwi wejściowe i do łazienki. wsp. r i m = 2,5 | m2 | 3
| 1) |  | 0,8*2,0+0,7*2,0 |  | 3
40 | KNR 401-03-22-02-00 |  | Kratki wentylacyjne w ścianach z cegieł - łazienka | szt | 1
50 | KNR 401-03-23-02-00 |  | Zamurowanie przebić w ścianach z cegieł grubości 1/2 cegły - kratka wentylacyjna na przelot z kuchni do łazienki | szt | 1
60 | KNR 401-03-33-09-00 |  | Analogia: wyykonanie otworu w przewodzie kominowym | szt | 1
70 | KNR 401-03-22-02-00 |  | Kratki wentylacyjne w ścianach z cegieł - w kuchni | szt | 1
80 | 000-00-00-00-00 |  | Kalkulacja własna: protokół kominiarski - wyznaczenie przewodu kominowego + sprawdzenie prawidłowości działania wentylacji | szt | 1
90 | KNR 401-03-54-09-00 |  | Wykucie z muru ościeżnic stalowych drzwiowych powierzchni do 2 m2 - pokój | szt | 1
100 | KNNR N002-11-04-01-00 |  | Ościeżnica stalowa FD-1 | szt | 1
110 | KNR 401-07-08-02-00 |  | Wykonanie tynku cementowo-wapiennego kat III na ościeżach szer do 25 cm | metr | 5
120 | KNR 202-10-17-04-00 |  | Skrzydla drzwiowe 1-dzielne o pow do 1,6 mr szklone szyba ponad 0,2 mr konfekcjonowane | m2 | 1.6
| 1) Pokój |  | 0,8*2,0 |  | 1.6
130 | KNR 401-09-19-08-00 |  | Wymiana oliwek | szt | 1
140 | 000-00-00-00-00 |  | Kalkulacja własna: demontaż karnisza w pokoju z zaszpachlowaniem dziur | szt | 1
150 | WKNR W401-12-15-08-00 |  | Analogia: mycie powierzchni ścian z płytek ceramicznych oraz podłogi w aneksie kuchennym, korytarzu i łazience | m2 | 27.0976
| 1) |  | (1,29*2+1,63*2)*2,32+6,4 |  | 19.9488
| 2) |  | 1,24*1,6+1,29*1,63+1,73*1,77 |  | 7.1488
160 | 000-00-00-00-00 |  | Kalkulacja własna: wymiana uszczelki drzwi wejściowych | kmpl | 1
170 | KNR 401-01-08-09-00 |  | Wywóz pozostałości po remoncie stolarki samochodami skrzyniowymi na odległość do 1 km | m3 | 1
180 | KNR 401-01-08-10-00 |  | Wywóz pozostałości samochodami skrzyniowymi na każdy następny 1 km - 7 km przyjęto wsp. s = 7,0 | m3 | 1
190 | CEN 000-00-00-00-00 |  | Kalkulacja własna: utylizacja pozostałości | Mg | 0.2
DZIAŁ 2 |  | CPV 45330000-9: roboty wod-kan
10 | KNNR N008-01-18-04-01 |  | Wymiana baterii zlewozmywakowej ściennej fi 15 | szt | 1
20 | 000-00-00-00-00 |  | Kalkulacja własna: mycie zlewozmywaka | szt | 1
30 | KNNR N008-03-13-03-00 |  | Dostarczenie i montaż kuchenki gazowej 4-palnikowej z piekarnikiem + waż + reduktor + butla gazowa propan-butan 11kg. | szt | 1
40 | 000-00-00-00-01 |  | Kalkulacja własna: Podłczenie kuchni gazowej, sporzdzenie i dostarczenie protokółu z podłczenia do PGKiM. | szt | 1
50 | KNNR N008-02-17-07-00 |  | Wymiana brodzika natryskowego z tworzywa sztucznego półokrągły 800x800 z syfonem PCV | szt | 1
60 | 000-00-00-00-00 |  | Kalkulacja własna: Montaż kabiny natryskowej półokrągłej 800x800 | szt | 1
70 | KNNR N004-01-37-09-00 |  | Montaz baterii natryskowej z natryskiem recznym | szt | 1
80 | KNNR N008-02-18-03-00 |  | Wymiana ustępu porcelanowego "Kompakt" | kmpl | 1
90 | KNNR N004-02-11-03-00 |  | Dodatek za podejscie odplywowe PCV na uszczelke fi 110 | szt | 1
100 | KNNR N008-01-18-01-00 |  | Wymiana zaworu kątowego do płuczki M1 fi 15 z wężykiem w oplocie do wody zimnej | szt | 1
110 | KNNR N008-02-16-01-01 |  | Wymiana umywalki porcelanowej L-50 ze wspornikami i syfonem PCV | kmpl | 1
120 | KNNR N004-01-37-03-01 |  | Montaz baterii umywalkowej jednouchwytowej stojacej z 2-zaworami i węzykami w oplocie. | szt | 1
130 | KNNR N008-01-23-06-00 |  | Demontaż wodomierza skrzydełkwego fi 15-20 | szt | 1
140 | KNNR N008-01-16-01-20 |  | Wstawienie zaworu kulowego mufowego fi 15 | szt | 1
150 | KNNR N004-01-40-01-00 |  | Wodomierz skrzydelkowy JSW fi 15 (bez laczników) z plombą plastikową zatrzaskową Uwaga: wodomierz z demontażu. | kmpl | 1
160 | KNNR N008-01-17-01-10 |  | Wymiana zaworu kątowego fi 15 do pralki | szt | 1
170 | KNNR N004-02-11-01-00 |  | Dodatek za podejscie odplywowe PCV na uszczelke fi 50 (zdemontować kolana - zamontować rurę 0,5m). | szt | 1
180 | WKNR W215-01-42-03-00 |  | Drzwiczki rewizyjne do zaworów i wodomierzy 300*400; | szt | 1
190 | KNR 402-02-37-03-00 |  | Przeczyszczenie podejścia odpływowego fi do 80 mm | szt | 3
DZIAŁ 3 |  | Roboty elektryczne
30 | KNNR N009-05-01-05-00 |  | Demontaż oprawy żarowej | szt | 5
31 | 000-00-00-00-00 |  | Wyczyszczenie rozdzielnicy natynkowej mieszkaniowej-kalkulacja własna | szt | 1
32 | KNNR N009-02-03-05-00 |  | Demontaż aparatu elektrycznego o masie do 2,5 kg | szt | 5
40 | KNNR N005-04-07-03-00 |  | Wyłącznik przeciwporażeniowy 1(2)-biegunowy 40A, 30mA, AC | szt | 1
50 | KNNR N005-04-07-01-00 |  | Wyłącznik nadprądowy 1-biegunowy S191 B10-B16 | szt | 4
60 | KNNR N005-04-07-01-00 |  | Wyłącznik nadprądowy 1-biegunowy S191 B16A- 1-łazienka, przedpokój, 2- kuchnia, 3- Pokoje | szt | 3
70 | KNNR N005-12-07-01-00 |  | Wykucie bruzd dla przewodów wtynkowych dla przewodu domofonowego | metr | 0.8
80 | KNNR N005-12-08-01-00 |  | Zaprawianie bruzd szer do 25 mm | metr | 0.8
81 | KNNR N005-02-04-02-00 |  | Przewód domofonowy układanie pod tynk- analog | metr | 0.8
90 | KNNR N009-04-02-06-00 |  | Demontaż gniazda wtykowego 2-biegunowego uszczelnionego w łazience | szt | 1
100 | KNNR N005-12-07-01-00 |  | Wykucie bruzd dla przewodów wtynkowych w łazience dla nowej lokalizacji gniazda po drugiej stronie drzwi w łazience | metr | 2
110 | KNNR N005-12-08-01-00 |  | Zaprawianie bruzd szer do 25 mm | metr | 2
120 | KNNR N005-02-04-05-05 |  | Przewód płaski YDYp 3x2,5 w tynku na podłożu innym- do gniazda w łazience | metr | 2.3
130 | KNNR N005-03-08-05-00 |  | Gniazdo wtyczkowe bryzgoszczelne 2P+Z 16A/2,5 NT-130H przykręcane- montaż po drugiej stronie drzwi w łazience (podłączyć w puszce na zewnątrz łazienki) | szt | 1
131 | KNNR N009-04-01-01-01 |  | Wymiana przełącznika świecznikowego podtynkowego | szt | 1
132 | KNNR N009-04-01-01-00 |  | Wymiana wyłącznika 1-bieg podtynkowy | szt | 3
140 | KNNR N009-04-02-01-01 |  | Wymiana gniazda wtykowego podtynkowego 2x10/16A podwójnego | szt | 6
141 | KNNR N009-04-02-02-01 |  | Wymiana gniazda wtykowego natynkowego 2x10/16A podwójnego | szt | 1
143 | KNNR N009-04-01-05-15 |  | Wymiana przycisku "dzwonek" | szt | 1
150 | KNNR N005-05-04-02-00 |  | Oprawa oświetleniowa żarowa, klosz szklany, bryzgoszczelna RONDO E27 IP44 przykręcana- łazienka | kmpl | 2
530 | KNR 508-08-17-07-00 |  | Montaż złączy świecznikowych 3-biegunowych na przewodach instalacyjnych | szt | 1
600 | KNR 508-08-17-06-00 |  | Montaż złączy świecznikowych 2-biegunowych na przewodach instalacyjnych | szt | 2
610 | KNNR N005-13-03-01-00 |  | Pomiar rezystancji izolacji obwód 1-fazowy pomiar pierwszy- linia zasilająca | szt | 1
620 | KNNR N005-13-03-02-00 |  | Pomiar rezystancji izolacji obwód 1-fazowy pomiar następny | szt | 4
630 | KNNR N005-13-05-01-00 |  | Sprawdzanie samoczynnego wyłączania zasilania próba pierwsza | szt | 1
640 | KNNR N005-13-05-02-00 |  | Sprawdzanie samoczynnego wyłączania zasilania próba następna | szt | 12