## Przedmiar
D95-06-100 : PRZEDMIAR ROBÓT
Marii Dąbrowskiej 46A/2 - remont pustostanu
Poz | Symbol |  | Nazwa | Jedn | Ilość
DZIAŁ 1 |  | CPV 45450000-6: Roboty budowlane wykonczeniowe, pozostale
10 | KNR 401-08-18-05-00 |  | Zerwanie posadzki z tworzyw sztucznych w pokoju i kuchni | m2 | 22.153
| 1) Pokoj |  | 4,00*4,33 |  | 17.32
| 2) Kuchnia |  | 2,70*1,79 |  | 4.833
20 | KNNR N002-12-06-06-00 |  | Analogia: zerwanie listew podłogowych. Do R należy zastosować wsp.0,50 | metr | 25.64
| 1) |  | 4,0*2+4,33*2+1,79*2+2,7*2 |  | 25.64
30 | KNR 202-11-12-05-00 |  | Posadzka rulonowa PCW bez warstwy izolacyjnej | m2 | 22.153
40 | KNR 202-11-13-06-00 |  | Listwy przyscienne PCW klejone | metr | 25.64
60 | KNR 202-10-17-04-00 |  | Skrzydla drzwiowe 1-dzielne o pow do 1,6 mr szklone szyba ponad 0,2 mr konfekcjonowane. Skrzydło do kuchni z otworami wentylacyjnymi w dolnej części skrzydła. W przypadku braku dostępności wykonać 4 szt. tulei wentylacyjnych | m2 | 1.6
70 | KNR 202-10-17-04-00 |  | Skrzydla drzwiowe 1-dzielne o pow do 1,6 mr szklone szyba ponad 0,2 mr konfekcjonowane. Skrzydło z przedsionku do korytarza | m2 | 1.6
80 | KNR 401-09-03-01-00 |  | Analogia: Dopasowanie skrzydeł drzwiowych | szt | 2
90 | KNR C003-01-01-03-00 |  | Odgrzybienie powierzchni ścian preparatem ceresit ct 99 - miejscowo w lokalu | m2 | 3
100 | KNR 401-03-22-02-00 |  | Analogia: wymiana kratki wentylacyjnej w suficie na trójnik wentylacyjny PCV w kolorze białym. Od dołu zamontować zaślepkę wentylacyjną w kolorze białym a od boku kratkę wentylacyjną | szt | 2
110 | KNR 217-01-44-01-00 |  | Analogia: demontaż i ponowny montaż wyrzutni dachowej (wyminana uszczelnienie kołnierz/pokrycie dachowe). W nakładach nie należy wliczać wyrzutni | szt | 2
120 | 929-01-01-01-00 |  | Rozbiórka okładzin ścian z płyt g-k powierzchnia do 5m2. Rozbiórka południowo-wschidniego narożnika z płyt G-K | m2 | 1.25
| 1) |  | 2,5*0,5 |  | 1.25
130 | 929-03-05-02-00 |  | Uzupełnienie izolacji termicznej lub akustycznej w ściankach działowych lub przedściankach z płyt gipsowo-kartonowych, powierzchnia do 5m2 i grubość izolacji powyżej 8cm | m2 | 1.25
140 | 929-03-06-01-00 |  | Uzupełnienie okładzin ścianek działowych i przedścianek z płyt gipsowo-kartonowych, powierzchnia do 5m2, pierwsza warstwa do 12,5 mm grubości | m2 | 1.25
150 | KNR 401-01-08-09-00 |  | Wywóz pozostałości po remoncie samochodami skrzyniowymi na odległość do 1 km | m3 | 2
160 | KNR 401-01-08-10-00 |  | Wywóz pozostałości samochodami skrzyniowymi na każdy następny 1 km - 7 km przyjęto wsp. s = 7,0 | m3 | 1
170 | CEN 000-00-00-00-00 |  | Kalkulacja własna: utylizacja pozostałości | Mg | 0.3
DZIAŁ 2 |  | CPV 45330000-9 : roboty wod-kan
10 | KNNR N004-02-29-04-02 |  | Wymiana zlewozmywaka z blachy nierdzewnej 1-komorowy z ociekaczem na scianie z syfonem PCV | szt | 1
20 | KNNR N004-01-37-03-06 |  | Wymiana baterii zlewozmywak jednouchwytowej stojacej z 2-zaworami i węzykami w oplocie | szt | 1
30 | KNNR N008-03-13-03-00 |  | Dostarczenie i montaż kuchenki gazowej 4-palnikowej z piekarnikiem + waż + reduktor Uwaga: butla na lokalu. | szt | 1
40 | 000-00-00-00-01 |  | Kalkulacja własna: Podłczenie kuchni gazowej, sporzdzenie i dostarczenie protokółu z podłczenia do PGKiM. | szt | 1
50 | KNNR N008-04-07-04-11 |  | Wymiana zaworu termostatycznego RTD-15 z głowicą RTD-3100 (w pokóju i kuchni). | szt | 1
60 | KNNR N008-04-06-01-30 |  | Wymiana zaworu przelotowego kątowego fi 15 na gałązkach powrotnych (w pokuju i kuchni). | szt | 1
70 | KNNR N008-04-17-03-10 |  | Wymiana grzejnika stalowego 2-płytowego C-22 400/600 w kuchni. | kmpl | 1
80 | KNNR N008-02-17-07-00 |  | Wymiana brodzika natryskowego z tworzywa sztucznego półokrągły 800x800 z syfonem PCV | szt | 1
90 | 000-00-00-00-00 |  | Kalkulacja własna: Montaż kabiny natryskowej półokrągłej 800x800 | szt | 1
100 | KNNR N004-01-37-09-00 |  | Wymiana baterii natryskowej z natryskiem wężowym. | szt | 1
110 | KNNR N008-02-18-03-00 |  | Wymiana ustępu porcelanowego "Kompakt" | kmpl | 1
120 | KNNR N004-02-11-03-00 |  | Dodatek za podejscie odplywowe PCV na uszczelke fi 110 uwaga podłączenie ustępu wykonać na sztywno. | szt | 1
130 | KNNR N008-01-18-01-00 |  | Wymiana zaworu kątowego do płuczki M1 fi 15 z wężykiem w oplocie do wody zimnej | szt | 1
140 | KNNR N008-01-17-01-10 |  | Wymiana zaworu kątowego fi 15 do pralki | szt | 1
150 | 000-00-00-00-00 |  | Kalkulacja własna: mycie umywalki | szt | 1
160 | KNR 402-02-37-03-00 |  | Przeczyszczenie podejścia odpływowego fi do 80 mm | szt | 3
DZIAŁ 3 |  | Roboty elektryczne -CPV 45311200-2
20 | KNNR N009-05-01-05-00 |  | Demontaż oprawy żarowej | szt | 2
30 | KNNR N009-05-01-05-00 |  | Demontaż oprawy halogenowej w korytarzu | szt | 1
40 | KNNR N009-05-01-05-00 |  | Demontaż oprawy halogenowej w łazience wraz z demontażem zasilania znad prysznica | szt | 2
50 | KNNR N005-05-04-02-00 |  | Oprawa oświetleniowa żarowa bryzgoszczelna RONDO E27 IP44 przykręcana- łazienka, montaż- naśrodku sufitu i nad umywalką | kmpl | 2
70 | KNNR N009-02-03-05-00 |  | Demontaż aparatu elektrycznego o masie do 2,5 kg- wyłączniki w rozdzielnicy RN2x12 | szt | 11
80 | KNNR N009-02-03-05-00 |  | Demontaż aparatu elektrycznego o masie do 2,5 kg- RN2x12 | szt | 1
81 | KNNR N005-04-06-01-00 |  | Montaż aparatu elektrycznego o masie do 2,5 kg- RN2x12 | szt | 1
90 | KNNR N005-04-07-04-00 |  | Wyłącznik przeciwporażeniowy 3(4)-biegunowy, rozłącznik 100A z demontażu- montaż | szt | 2
100 | KNNR N005-04-07-01-00 |  | Wyłącznik nadprądowy 1-biegunowy S191 B10-B16A, LK-713, ograniczniki przepięć z demontażu- montaż | szt | 9
120 | KNNR N009-05-01-01-06 |  | Wymiana oprawy ściennej IP44 LED na zewnątrz budynku | szt | 1
130 | KNNR N009-04-02-02-04 |  | Wymiana gniazda wtykowego natynkowego hermetycznego podwójnego w kuchni i łazience | szt | 3
481 | KNNR N009-04-02-01-00 |  | Wymiana gniazda wtykowego podtynkowego podwójnego 2x10/16A | szt | 8
483 | KNNR N009-04-01-01-01 |  | Wymiana przełącznika świecznikowego podtynkowego w pokoju | szt | 1
490 | KNNR N009-04-01-01-05 |  | Wymiana przycisku "dzwonek" natynkowego | szt | 1
520 | KNR 508-08-17-06-00 |  | Montaż złączy świecznikowych 2-biegunowych na przewodach instalacyjnych | szt | 3
530 | KNR 508-08-17-07-00 |  | Montaż złączy świecznikowych 3-biegunowych na przewodach instalacyjnych | szt | 1
550 | KNNR N005-13-05-01-00 |  | Sprawdzanie samoczynnego wyłączania zasilania próba pierwsza | szt | 1
560 | KNNR N005-13-05-02-00 |  | Sprawdzanie samoczynnego wyłączania zasilania próba następna | szt | 18
580 | KNNR N005-13-03-01-00 |  | Pomiar rezystancji izolacji obwód 1-fazowy pomiar pierwszy- linia zasilająca | szt | 1
590 | KNNR N005-13-03-02-00 |  | Pomiar rezystancji izolacji obwód 1-fazowy pomiar następny | szt | 4