## Przedmiar
E01-06-100 : PRZEDMIAR ROBÓT
Dworcowa 7/88 - remont pustostanu
Poz | Symbol |  | Nazwa | Jedn | Ilość
DZIAŁ 1 |  | CPV 45450000-6: Roboty budowlane wykonczeniowe, pozostale
10 | KNR 401-03-54-09-00 |  | Wykucie z muru ościeżnic stalowych drzwiowych powierzchni do 2 m2 | szt | 3
| 1) Łazienka |  | 1 |  | 1
| 2) Pokoj |  | 1 |  | 1
| 3) Kuchnia |  | 1 |  | 1
20 | KNR 401-03-29-02-00 |  | Analogia: powiększenie otworu drzwiowego | m2 | 1.2213
| 1) |  | 0,23*2,07 |  | 0.4761
| 2) |  | 0,13*2,07 |  | 0.2691
| 3) |  | 0,23*2,07 |  | 0.4761
30 | KNNR N002-11-04-01-00 |  | Ościeżnica stalowa FD-1 | szt | 3
40 | KNR 401-07-08-02-00 |  | Wykonanie tynku cementowo-wapiennego kat III na ościeżach szer do 25 cm | metr | 15
50 | KNR 202-10-17-03-00 |  | Skrzydla drzwiowe 1-dzielne o pow do 1,6 mr szklone szyba do 0,2 mr konfekcjonowane. Skrzydło drzwiowe do łazienki z otworami wentylacyjnymi w dolnej części skrzydła | m2 | 1.6
| 1) |  | 0,8*2,0 |  | 1.6
60 | KNR 202-10-17-04-00 |  | Skrzydla drzwiowe 1-dzielne o pow do 1,6 mr szklone szyba ponad 0,2 mr konfekcjonowane | m2 | 3.2
| 1) Pokój |  | 0,8*2,0 |  | 1.6
| 2) Kuchnia |  | 0,8*2,0 |  | 1.6
70 | KNR 404-04-05-01-00 |  | Analogia: rozebranie posadzki z paneli podłogowych | m2 | 18.7357
| 1) |  | 2,06*1,22+3,09*5,25 |  | 18.7357
80 | KNR 404-05-04-07-00 |  | Rozebranie posadzki z wykładziny z tworzyw sztucznych z płytek | m2 | 18.736
90 | KNR 202-11-18-01-00 |  | Przygotowanie podloza pod posadzki z plytek terakota na klej | m2 | 18.7357
| 1) |  | 2,06*1,22+3,09*5,25 |  | 18.7357
100 | KNR 202-11-34-01-00 |  | Gruntowanie podlozy poziomych preparatami gruntujacymi CERESIT CT 17 | m2 | 18.7357
| 1) |  | 2,06*1,22+3,09*5,25 |  | 18.7357
110 | KNR 202-11-18-08-00 |  | Posadzki z plytek terakota 30x30 cm ukladane na klej metoda zwykla | m2 | 18.7357
| 1) |  | 2,06*1,22+3,09*5,25 |  | 18.7357
120 | KNR 202-11-19-01-50 |  | Cokoliki wys 10 cm z plytek terakota 20x20 cm na klej z przygotowaniem podloza | metr | 23.24
| 1) |  | 1,22*2+2,06*2+3,09*2+5,25*2 |  | 23.24
130 | KNR 401-03-22-02-00 |  | Kratki wentylacyjne w ścianach z cegieł | szt | 2
140 | KNR 404-05-04-03-00 |  | Rozebranie posadzki z płytek ceramicznych pod brodzikiem | m2 | 0.64
| 1) |  | 0,8*0,8 |  | 0.64
150 | KNR 202-11-18-01-00 |  | Przygotowanie podloza pod posadzki z plytek terakota na klej | m2 | 0.64
160 | KNR 202-11-34-01-00 |  | Gruntowanie podlozy poziomych preparatami gruntujacymi CERESIT CT 17 | m2 | 0.64
170 | KNR C003-03-12-04-00 |  | Izolacji przy użyciu powłoki CL 51 na powierzchni poziomej | m2 | 0.64
180 | KNR 202-11-18-08-00 |  | Posadzki z plytek terakota 30x30 cm ukladane na klej metoda zwykla | m2 | 0.64
| 1) |  | 0,8*0,8 |  | 0.64
190 | KNR 401-08-19-15-00 |  | Rozebranie wykładziny ściennej z płytek w miejscu kabiny prysznicowej | m2 | 1.632
| 1) |  | 0,8*0,8*2,55 |  | 1.632
200 | KNR 202-08-29-01-00 |  | Przygotowanie podloza pod licowanie scian plytkami ceramicznymi na klej | m2 | 1.632
210 | KNR 202-11-34-02-00 |  | Gruntowanie podlozy pionowych preparatami gruntujacymi CERESIT CT 17 | m2 | 1.632
220 | KNR C003-03-12-05-00 |  | Izolacja przy użyciu powłoki CL 51 na powierzchni pionowej | m2 | 1.632
230 | KNR 202-08-29-06-00 |  | Licowanie scian plytkami ceramicznymi 20x25 cm na klej metoda zwykla | m2 | 1.632
240 | KNR 401-12-02-08-00 |  | Analogia: zeskrobanie szpachlówki z ściany w pokoju (ściana między pokojem a kuchnia i łazienką) | m2 | 13.3875
| 1) |  | 5,25*2,55 |  | 13.3875
250 | KNR 202-26-11-02-60 |  | zagruntowanie 1-krotnie emulsja ATLAS UNI-GRUNT ściany i sufit w łazience | m2 | 13.3875
| 1) |  | 5,25*2,55 |  | 13.3875
260 | KNR 202-08-15-02-00 |  | Gladz gipsowa 2-warstwowa na scianaach | m2 | 13.3875
| 1) |  | 5,25*2,55 |  | 13.3875
270 | KNR 401-12-04-08-00 |  | Przygotowanie powierzchni do malowania farbami emulsyjnymi | m2 | 72.1174
| 1) Ściany |  | (2,06*2+1,22*2+5,25+3,09*2)*2,55 |  | 45.8745
| 2) Sufity |  | 1,22*2,06+3,09*5,25+2,3*2,07+2,06*1,49-(1,01*0,32) |  | 26.2429
280 | KNR 202-26-11-02-60 |  | zagruntowanie 1-krotnie emulsja ATLAS UNI-GRUNT | m2 | 85.5054
| 1) Ściany |  | (2,06*2+1,22*2+5,25+3,09*2)*2,55 |  | 45.8745
| 2) Sufity |  | 1,22*2,06+3,09*5,25+2,3*2,07+2,06*1,49-(1,01*0,32) |  | 26.2429
| 3) |  | 13,388 |  | 13.388
290 | KNR 202-15-05-01-00 |  | Malowanie tynków wewnetrznych 2-krotnie farba emulsyjna bez gruntowania | m2 | 85.5054
| 1) Ściany |  | (2,06*2+1,22*2+5,25+3,09*2)*2,55 |  | 45.8745
| 2) Sufity |  | 1,22*2,06+3,09*5,25+2,3*2,07+2,06*1,49-(1,01*0,32) |  | 26.2429
| 3) |  | 13,388 |  | 13.388
300 | KNR 401-03-54-11-00 |  | Analogia: Wykucie z muru podokiennika w pokoju | metr | 3.1
310 | KNKB 002-01-04-06-00 |  | Obsadzenie podokiennika prefabrykowanego PCW dł pow 1 m | szt | 1
320 | KNR 401-09-19-20-00 |  | Wymiana klamek z szyldami drzwi wejściowych | szt | 1
330 | 000-00-00-00-00 |  | Kalkulacja własna: wymiana wizjera drzwi wejściowych, przyklejenie numeracji lokalu | szt | 1
340 | KNR 401-09-19-29-00 |  | Wymiana zawiasów drzwiowych wbijanych drzwi wejściowych | szt | 1
350 | KNR 401-12-09-10-00 |  | Malowanie 2-krotnie farbą olejną stolarki drzwiowej pow ponad 1,0 m2. Malowanie skrzydła wsp. r i m =2,0 | m2 | 1.6
| 1) |  | 0,8*2,0 |  | 1.6
360 | KNR 401-09-03-01-00 |  | Analogia: Dopasowanie skrzydła drzwi wejściowych | szt | 1
361 | KNR 401-09-19-28-00 |  | Analogia: wymiana zamka skrzynki na listy | szt | 1
370 | KNR 401-01-08-09-00 |  | Wywóz pozostałości z lokalu i pomieszczeń przynależnych samochodami skrzyniowymi na odległość do 1 km | m3 | 1.5
380 | KNR 401-01-08-10-00 |  | Wywóz pozostałości z lokalu i pomieszczeń przynależnych samochodami skrzyniowymi na każdy następny 1 km - dalsze 7 km - krotność 7 | m3 | 1.5
390 | CEN 000-00-00-00-02 |  | Kalkulacja własna: utylizacja pozostałości na wysypisku | Mg | 0.3
DZIAŁ 2 |  | CPV 45330000-9 : roboty wod-kan
10 | KNNR N008-02-15-04-02 |  | Wymiana zlewozmywaka blaszanego 2-komorowego bez wsporników z syfonem PCV | szt | 1
20 | KNNR N008-01-18-04-01 |  | Wymiana baterii zlewozmywakowej ściennej fi 15 Uwaga: na ZW przy baterii zamontować zawór do pralki oraz przedłużkę na CW | szt | 1
30 | KNNR N004-04-12-01-32 |  | Analogia: montaż głowic termostatycznych VALVEX ZT2F fi 15 | szt | 2
40 | KNNR N008-02-18-03-00 |  | Wymiana ustępu porcelanowego "Kompakt" | kmpl | 1
50 | KNNR N004-02-11-03-00 |  | Dodatek za podejscie odplywowe PCV na uszczelke fi 110 | szt | 1
60 | KNNR N008-02-19-06-00 |  | Wymiana sedesu ustępowego z PCW | szt | 1
70 | KNNR N008-01-18-01-00 |  | Wymiana zaworu kątowego do płuczki M1 fi 15 z wężykiem w oplocie do wody zimnej | szt | 1
80 | KNNR N008-02-16-02-02 |  | Wymiana umywalki porcelanowej L-40 ze wspornikami i syfonem z PCW | kmpl | 1
90 | KNNR N008-01-18-04-00 |  | Wymiana baterii umywalkowej ściennej fi 15 | szt | 1
100 | KNNR N008-02-17-07-00 |  | Wymiana brodzika natryskowego z tworzywa sztucznego 800x800 z syfonem PCV | szt | 1
110 | 000-00-00-00-00 |  | Kalkulacja własna: Montaż kabiny natryskowej 800x800 | szt | 1
120 | KNNR N004-01-37-09-00 |  | Wymiana baterii natryskowej z natryskiem recznym | szt | 1
DZIAŁ 3 |  | Roboty elektryczne
10 | KNNR N009-05-01-05-00 |  | Demontaż oprawy żarowej | szt | 4
20 | KNNR N009-04-01-07-00 |  | Demontaż łączników instalacyjnych podtynkowych i natynkowych nieuszczelnionych | szt | 5
30 | 000-00-00-00-00 |  | Kalkulacja własna - czyszczenie unifonu | kmpl | 1
70 | KNNR N005-03-08-05-00 |  | Gniazdo wtyczkowe bryzgoszczelne 2P+Z 16A/2,5 p/t po lewej stronie przy wejściu w łazience-dodatkowe | szt | 1
85 | KNNR N009-04-02-01-00 |  | Wymiana gniazda wtykowego podtynkowego 2x10/16A | szt | 1
86 | KNNR N009-04-02-02-00 |  | Wymiana gniazda wtykowego natynkowego 2x10/16A | szt | 5
87 | KNNR N009-04-02-01-04 |  | Wymiana gniazda wtykowego podtynkowego bryzgoszczelnego w łazience | szt | 1
90 | KNNR N005-01-10-05-00 |  | Listwa elektroinstalacyjna przykręcana do betonu naścienna LSN 32x15 łącznik prosty- ułożenie nowej listwy w kuchni do dodatkowego gniazda wtyczkowego n/t | metr | 1.2
100 | KNNR N005-02-12-01-05 |  | Przewód kabelkowy YDY 3x2,5 w listwach elektroinstalacyjnych- do dodatkowych gniazd w łazience i kuchni | metr | 4
101 | KNNR N005-03-08-04-01 |  | Gniazdo wtyczk n.t. 2x2P+Z 16A/2,5 GWN-230P przykręcane dodatkowe w kuchni | szt | 1
170 | KNNR N009-04-01-01-00 |  | Wymiana wyłącznika 1-bieg podtynkowy | szt | 3
171 | KNNR N009-04-01-01-01 |  | Wymiana przełącznika świecznikowego podtynkowego | szt | 1
172 | KNNR N009-04-01-03-05 |  | Wymiana przycisku "dzwonek" | szt | 1
180 | KNNR N009-04-02-02-01 |  | Wymiana gniazda antenowego RTVSAT- analogia | szt | 1
210 | KNNR N005-05-04-02-00 |  | Oprawa oświetleniowa żarowa porcelanowa bryzgoszczelna RONDO E27 IP44 przykręcana- łazienka | kmpl | 1
510 | KNR 508-08-17-07-00 |  | Montaż złączy świecznikowych 3-biegunowych na przewodach instalacyjnych | szt | 1
520 | KNR 508-08-17-06-00 |  | Montaż złączy świecznikowych 2-biegunowych na przewodach instalacyjnych | szt | 2
530 | KNNR N009-02-07-02-50 |  | Wymiana wyłącznika nadprądowego 3-biegunowego S193 B20 | szt | 1
540 | KNNR N009-02-07-01-50 |  | Wymiana wyłącznika nadprądowego jednobiegunowego S191 | szt | 2
550 | KNNR N005-13-03-03-00 |  | Pomiar rezystancji izolacji obwód 3-fazowy pomiar pierwszy- linia zasilająca | szt | 1
560 | KNNR N005-13-03-04-00 |  | Pomiar rezystancji izolacji obwód 3-fazowy pomiar następny- do puszki w kuchni | szt | 1
570 | KNNR N005-13-03-01-00 |  | Pomiar rezystancji izolacji obwód 1-fazowy pomiar pierwszy | szt | 1
580 | KNNR N005-13-03-02-00 |  | Pomiar rezystancji izolacji obwód 1-fazowy pomiar następny | szt | 4
590 | KNNR N005-13-05-01-00 |  | Sprawdzanie samoczynnego wyłączania zasilania próba pierwsza | szt | 1
610 | KNNR N005-13-05-02-00 |  | Sprawdzanie samoczynnego wyłączania zasilania próba następna ( włacznie z punktami świetlnymi) | szt | 13