## Przedmiar
D32-11-100 : PRZEDMIAR ROBÓT
Plac Zamkowy 8/9 - remont pustostanu
Poz | Symbol |  | Nazwa | Jedn | Ilość
DZIAŁ 1 |  | CPV 45450000-6: Roboty budowlane wykonczeniowe, pozostale
10 | 000-00-00-00-00 |  | Kalkulacja własna: zakup, dostarczenie i montaż czujnika tlenku węgla | szt | 2
20 | 000-00-00-00-00 |  | Kalkulacja własna: zakup i montaż nawiewników okiennych | szt | 2
30 | KNR 202-26-12-04-60 |  | Analogia: dodakowe mocowanie podsufitki z mat trzcinowych wkrętami ciesielskimi z podkładkami do stropu | szt | 60
40 | KNR 401-12-04-08-00 |  | Analogia: wykonanie zaprawek z gipsu na suficie w pomieszczeniu kuchni | m2 | 12.9504
| 1) |  | 3,04*4,26 |  | 12.9504
50 | KNR 401-09-03-01-00 |  | Dopasowanie skrzydeł drzwiowych wejściowych | szt | 2
60 | 000-00-00-00-00 |  | Kalkulacja własna: uszczelnienie drzwi wejściowych | kmpl | 1
70 | KNR 401-12-10-10-01 |  | Analogia: Lakierowanie 2-krotnie lakierobejcą stolarki drzwiowej pow ponad 1,0 m2 wsp. r i m = 2,0 | m2 | 2.255
| 1) |  | 1,1*2,05 |  | 2.255
80 | KNR C003-01-01-03-00 |  | Odgrzybienie powierzchni ścian miejscowo w lokalu | m2 | 2
90 | KNKB 003-06-01-01-00 |  | Odbicie tynku cement-wap na ścianach i filarach w kuchni na kominie od podłogi | m2 | 1.2
| 1) |  | 0,8*1,5 |  | 1.2
100 | KNR 401-07-11-02-00 |  | Uzupełnienie tynkiem cementowo-wapiennym kat III ścian z cegły pow do 2 m2 | m2 | 1.2
110 | KNR 401-03-22-02-00 |  | Kratki wentylacyjne w ścianach z cegieł | szt | 1
111 | KNR 401-09-09-04-00 |  | Dopasowanie zespolonych skrzydeł okiennych pow 0,5-2,0 m2 | szt | 3
112 | 000-00-00-00-00 |  | Kalkulacja własna: naprawa skrzydła okiennego w kuchni | kmpl | 1
120 | KNR 401-01-08-09-00 |  | Wywóz pozostałości z lokalu i pomieszczeń przynależnych samochodami skrzyniowymi na odległość do 1 km | m3 | 2
130 | KNR 401-01-08-10-00 |  | Wywóz pozostałości z lokalu i pomieszczeń przynależnych samochodami skrzyniowymi na każdy następny 1 km - dalsze 7 km - krotność 7 | m3 | 2
140 | CEN 000-00-00-00-02 |  | Kalkulacja własna: utylizacja pozostałości na wysypisku | Mg | 0.5
DZIAŁ 1.1 |  | Naprawa podłogi w kuchni
10 | KNR 401-08-18-05-00 |  | Zerwanie posadzki z tworzyw sztucznych w kuchni | m2 | 12.9504
| 1) |  | 3,04*4,26 |  | 12.9504
20 | KNR 404-04-05-01-00 |  | Analogia: demontaż płyt pilśniowych z podłogi w kuchni | m2 | 12.95
30 | KNNR N002-12-06-06-00 |  | Analogia: zerwanie listew podłogowych. Do R należy zastosować wsp.0,50 | metr | 14.6
| 1) |  | 3,04*2+4,26*2 |  | 14.6
40 | KNR 404-04-05-02-00 |  | Rozebranie drewnianych podłóg białych na półwpust | m2 | 12.95
50 | KNR 202-04-10-04-00 |  | Analgoia: wykonanie rusztu z łat pod posadzke z płyt OSB | m2 | 12.95
| 1) |  | 12,95 |  | 12.95
60 | KNR 401-08-20-03-00 |  | Przybicie płyt OSB gr. 25 mm do rusztu z łąt | m2 | 12.95
| 1) |  | 12,95 |  | 12.95
70 | KNR 401-04-11-08-00 |  | Wymiana progów podłóg z desek | szt | 2
80 | KNR 202-11-12-05-00 |  | Posadzka rulonowa PCW bez warstwy izolacyjnej | m2 | 12.95
| 1) |  | 12,95 |  | 12.95
90 | KNR 202-11-13-06-00 |  | Listwy przyscienne PCW klejone | metr | 14.6
| 1) |  | 14,6 |  | 14.6
DZIAŁ 2 |  | CPV : roboty wod-kan
10 | KNNR N004-02-29-04-03 |  | Wymiana zlewozmywaka z blachy nierdzewnej 2-komorowy na scianie z syfonem PCV bez wsporników | szt | 1
20 | KNNR N008-01-18-04-00 |  | Wymiana baterii zlewozmywakowej ściennej fi 15 | szt | 1
30 | KNNR N004-02-11-01-00 |  | Dodatek za podejscie odplywowe PCV na uszczelke fi 50 | szt | 1
40 | KNNR N004-01-43-01-00 |  | Wymiana Urzadzenie do podgrzewania wody bojler 50 L z zaworami i ęzykami wzmocnionymi w oplocie | kmpl | 1
50 | KNNR N008-02-16-01-01 |  | Wymiana umywalki porcelanowej L-45 ze wspornikami i syfonem PCV | kmpl | 1
60 | KNNR N008-01-18-04-00 |  | Wymiana baterii umywalkowej ściennej fi 15 | szt | 1
70 | KNNR N008-02-17-02-01 |  | Wymiana wanny stalowej lub PCV wolnostojącej W-120 z syfonem PCV | kmpl | 1
80 | KNNR N004-02-11-01-00 |  | Dodatek za podejscie odplywowe PCV na uszczelke fi 50 | szt | 1
90 | KNNR N008-01-18-01-00 |  | Wymiana zaworu czerpalnego M1 fi 15 do pralki | szt | 1
100 | KNNR N008-02-18-03-00 |  | Wymiana ustępu porcelanowego "Kompakt" | kmpl | 1
110 | KNNR N008-01-18-01-00 |  | Wymiana zaworu kątowego do płuczki M1 fi 15 z wężykiem w oplocie do wody zimnej | szt | 1
120 | KNR 402-02-37-03-00 |  | Przeczyszczenie podejścia odpływowego fi do 80 mm | szt | 2
DZIAŁ 3 |  | Roboty elektryczne -CPV 45311200-2
10 | KNNR N009-05-01-05-00 |  | Demontaż oprawy żarowej w łązience | szt | 1
30 | KNNR N009-04-02-05-00 |  | Demontaż gniazda wtykowego podtynkowego i natynkowego nieuszczelnionego w łazience ( po prawo) | szt | 1
31 | KNNR N009-02-03-01-00 |  | Wymiana aparatu elektrycznego o masie do 2,5 kg- wymiana istniejącego wyłącznika różnicowopradowego P302 25A, 0,03A na P302 40A 0,03A | szt | 1
40 | KNNR N005-04-07-01-00 |  | Wyłącznik nadprądowy 1-biegunowy S191 B16A w istniejącej RN1x8 - bojler i pralka | szt | 2
50 | KNR 508-00-06-05-00 |  | Puszki wtynkowe fi 60 z przygotowaniem podłoża ceglanego mechanicznie | szt | 4
60 | KNNR N005-03-08-05-00 |  | Gniazdo wtyczkowe bryzgoszczelne 2P+Z 16A/2,5 NT-130H przykręcane- łazienka (poza strefą 2)-grzejnik elektryczny w łazience w miejsce zdemontowanego gniazda natynkowego | szt | 1
70 | KNNR N005-03-08-05-00 |  | Gniazdo wtyczkowe bryzgoszczelne 2P+Z 16A/2,5 podtynkowe przykręcane-zabudować w łazience poza strefą 2 do pralki i bojlera | szt | 2
80 | KNNR N005-12-09-04-00 |  | Przebijanie otworu fi 25 mm dł 1/2 c w cegle | szt | 2
280 | KNNR N005-12-07-01-00 |  | Wykucie bruzd dla przewodów wtynkowych w cegle | metr | 6.5
290 | KNNR N005-12-08-02-00 |  | Zaprawianie bruzd szer do 50 mm | metr | 6.5
310 | KNNR N005-02-04-05-05 |  | Przewód płaski YDYp 3x2,5 w tynku na podłożu innym | metr | 8
311 | KNNR N005-02-04-02-04 |  | Przewód wtynkowy YDYt 3x1,5 w tynku na podłożu innym- zasilanie do łącznika dzwonkowego | metr | 3
320 | 000-00-00-00-00 |  | Czyszczenie wyłączników instalacjnych i gniazd wtyczkowych - kalkulacja własna | szt | 15
360 | 000-00-00-00-00 |  | Czyszczenie i mycie rozdzielnicy elektrycznej RN1x8 wraz z aparatura modułową -kalkulacja własna | szt | 1
420 | KNNR N005-05-04-02-00 |  | Oprawa oświetleniowa żarowa bryzgoszczelna RONDO E27 IP44 przykręcana- łazienka, montaż | kmpl | 1
430 | KNNR N005-04-06-01-00 |  | Montaż grzejnika elektrycznego Thermoval 230V, 500W, IPX4-łazienka, poza strefą 2. | szt | 1
440 | KNNR N005-03-06-02-03 |  | Przycisk "dzwonek" p.t. w puszce instalacyjnej | szt | 1
470 | KNR 508-08-17-06-00 |  | Montaż złączy świecznikowych 2-biegunowych na przewodach instalacyjnych | szt | 2
480 | KNR 508-08-17-07-00 |  | Montaż złączy świecznikowych 3-biegunowych na przewodach instalacyjnych | szt | 1
500 | KNNR N005-13-05-01-00 |  | Sprawdzanie samoczynnego wyłączania zasilania próba pierwsza | szt | 1
510 | KNNR N005-13-05-02-00 |  | Sprawdzanie samoczynnego wyłączania zasilania próba następna | szt | 17
530 | KNNR N005-13-03-01-00 |  | Pomiar rezystancji izolacji obwód 1-fazowy pomiar pierwszy | szt | 1
540 | KNNR N005-13-03-02-00 |  | Pomiar rezystancji izolacji obwód 1-fazowy pomiar następny | szt | 5
DZIAŁ 4 |  | Uwagi:Gniazda wtyczkowe montować od poziomu podłogi: w kuchni na wysokości ok. 1,2m, w pokoju na wysokości ok. 0,3m, w łazience na wysokości ok. 1,4m poza strefą drugą i IP44.