## Przedmiar
E04-07-100 : PRZEDMIAR ROBÓT
Kleczewska 6/12 - remont pustostanu
Poz | Symbol |  | Nazwa | Jedn | Ilość
DZIAŁ 1 |  | CPV 45450000-6: Roboty budowlane wykonczeniowe, pozostale
10 | KNR 401-12-02-09-00 |  | Zeskrobanie i zmycie starej farby w pomieszczeniach o pow podłogi ponad 5 m2 | m2 | 143.3314
| 1) Ściany pokoje, korytarz, łazienka |  | 2,53*(4,56*2+3,37*2+4,94+5,0+1,5*2+2,4*2+2,37*2+1,04*2) |  | 102.2626
| 2) Ściany kuchnia |  | 1,0*(2,4*2+1,83*2) |  | 8.46
| 3) Sufity |  | 4,56*5,0+2,37*1,04+1,5*2,4+2,4*1,83-0,45*1,44 |  | 32.6088
20 | KNR 202-26-11-02-60 |  | zagruntowanie 1-krotnie emulsja ATLAS UNI-GRUNT | m2 | 143.3314
| 1) Ściany pokoje, korytarz, łazienka |  | 2,53*(4,56*2+3,37*2+4,94+5,0+1,5*2+2,4*2+2,37*2+1,04*2) |  | 102.2626
| 2) Ściany kuchnia |  | 1,0*(2,4*2+1,83*2) |  | 8.46
| 3) Sufity |  | 4,56*5,0+2,37*1,04+1,5*2,4+2,4*1,83-0,45*1,44 |  | 32.6088
30 | KNR 202-08-15-04-00 |  | Gladz gipsowa 2-warstwowa na scianach | m2 | 110.7226
| 1) Ściany pokoje, korytarz, łazienka |  | 2,53*(4,56*2+3,37*2+4,94+5,0+1,5*2+2,4*2+2,37*2+1,04*2) |  | 102.2626
| 2) Ściany kuchnia |  | 1,0*(2,4*2+1,83*2) |  | 8.46
40 | KNR 202-08-15-06-00 |  | Gladz gipsowa 2-warstwowa na sufitach | m2 | 32.6088
| 1) Sufity |  | 4,56*5,0+2,37*1,04+1,5*2,4+2,4*1,83-0,45*1,44 |  | 32.6088
50 | KNR 401-08-18-05-00 |  | Zerwanie posadzki z tworzyw sztucznych | m2 | 25.2648
| 1) |  | 4,56*5,0+2,37*1,04 |  | 25.2648
60 | KNR 401-08-04-08-00 |  | Zerwanie cokolika cementowego | metr | 33.74
| 1) |  | 4,56*2+5,0*2+2,37*2+1,04*2+1,5*2+2,4*2 |  | 33.74
70 | KNR 202-11-34-01-00 |  | Gruntowanie podlozy poziomych preparatami gruntujacymi CERESIT CT 17 | m2 | 25.265
| 1) |  | 25,265 |  | 25.265
80 | KNR 202-11-30-02-01 |  | Warstwa wyrównujaca grub 5 mm w pomieszczeniach ponad 8 mr z zaprawy CERESIT CN 72 | m2 | 25.265
90 | KNR 202-11-12-05-00 |  | Posadzka rulonowa PCW bez warstwy izolacyjnej | m2 | 25.265
100 | KNR 202-11-13-06-00 |  | Listwy przyscienne PCW klejone | metr | 32.68
| 1) |  | 4,56*2+5,0*2+3,37*2+2,37*2+1,04*2 |  | 32.68
110 | KNR 404-05-04-03-00 |  | Rozebranie posadzki z płytek ceramicznych w łazience i kuchni | m2 | 7.344
| 1) |  | 1,50*2,4+2,4*1,38+0,45*0,96 |  | 7.344
120 | KNR 202-11-18-01-00 |  | Przygotowanie podloza pod posadzki z plytek terakota na klej | m2 | 7.344
130 | KNR 202-11-34-01-00 |  | Gruntowanie podlozy poziomych preparatami gruntujacymi CERESIT CT 17 | m2 | 7.344
140 | KNR C003-03-12-04-00 |  | Izolacji przy użyciu powłoki CL 51 na powierzchni poziomej | m2 | 7.344
150 | KNR 202-11-18-08-00 |  | Posadzki z plytek terakota 30x30 cm ukladane na klej metoda zwykla | m2 | 7.344
160 | KNR 401-03-54-09-00 |  | Wykucie z muru ościeżnic stalowych drzwiowych powierzchni do 2 m2 | szt | 4
| 1) Drzwi wejściowe |  | 1 |  | 1
| 2) Drzwi do łazienki |  | 1 |  | 1
| 3) Drzwi do pokoju |  | 1 |  | 1
| 4) Drzwi do kuchni |  | 1 |  | 1
170 | KNR 401-03-29-02-00 |  | Analogia: powiększenie otworu drzwiowego do łazienki | m2 | 0.4761
| 1) |  | 0,23*2,07 |  | 0.4761
180 | KNNR N002-11-04-01-00 |  | Ościeżnica stalowa FD-1 | szt | 1
| 1) Łazienka |  | 1 |  | 1
190 | KNR 401-07-08-02-00 |  | Wykonanie tynku cementowo-wapiennego kat III na ościeżach szer do 25 cm | metr | 20
| 1) Kuchnia i pokoj |  | 5,0+5,0 |  | 10
| 2) Drzwi wejściowe |  | 5 |  | 5
| 3) Drzwi łazienkowe |  | 5 |  | 5
200 | KNR 202-10-17-03-00 |  | Skrzydla drzwiowe 1-dzielne o pow do 1,6 mr szklone szyba do 0,2 mr konfekcjonowane. Drzwi łazienkowe z otowrami wentylacyjnymi w dolnej części skrzydła | m2 | 1.6
210 | KNR 401-03-18-02-00 |  | Analogia: obsadzenie ościeżnicy drzwi wejściowych w ścianach wewnętrznych z cegieł o powierzchni otworu do 2 m2 | szt | 1
220 | KNR 202-10-19-08-00 |  | Drzwi wewnątrzklatkowe typu "Ateron 80" wyposażone w Ościeżnica, klamka wraz z szyldami, próg ze stali, wkładki bębenkowe, uszczelki, wizjer, numeracja lokalu. Zamawiający dopuszcza zastosowanie stolarki równoważnej | m2 | 1.6
230 | KNR 401-03-22-02-00 |  | Kratki wentylacyjne w ścianach z cegieł | szt | 2
240 | KNR 401-12-15-04-00 |  | Mycie okien zespolonych 2 krotne wraz z parapetami wsp. r = 2,5 | m2 | 6.7468
| 1) |  | 1,52*0,77+2,3*1,4+1,54*0,79+0,82*1,39 |  | 6.7468
250 | KNR 401-09-09-04-00 |  | Dopasowanie zespolonych skrzydeł okiennych pow 0,5-2,0 m2 | szt | 6
| 1) |  | 6 |  | 6
260 | 000-00-00-00-00 |  | Kalkulacja własna: demontaż roletek | r-godz | 0.5
270 | KNR 401-04-11-08-00 |  | Analogia: wymiana progów drzwiowych | szt | 2
280 | KNR 401-01-08-09-00 |  | Wywóz pozostałości z pustostanu i piwnicy samochodami skrzyniowymi na odległość do 1 km | m3 | 2.5
290 | KNR 401-01-08-10-00 |  | Wywóz pozostałości samochodami skrzyniowymi na każdy następny 1 km - 7 km przyjęto wsp. s = 7,0 | m3 | 2.5
300 | CEN |  | Kalkulacja własna: utyizacja na wysypisku | Mg | 0.5
DZIAŁ 2 |  | CPV 45330000-9: roboty wod-kan
10 | KNNR N008-04-07-04-11 |  | Analogia: Wymiana głowic termostatycznych Vario terrm | szt | 3
20 | KNNR N008-02-15-04-02 |  | Wymiana zlewozmywaka blaszanego 2-komorowego bez wsporników z syfonem PCV | szt | 1
30 | KNNR N008-01-18-04-01 |  | Wymiana baterii zlewozmywakowej ściennej fi 15 | szt | 1
40 | KNR 401-03-33-05-00 |  | Przebicie otworów w ścianach grubości 2,5 cegieł na zaprawie wapiennej | szt | 2
50 | KNR 401-03-23-04-00 |  | Zamurowanie przebić w ścianach z cegieł grubości ponad 1 cegła | szt | 2
60 | KNNR N008-02-22-04-00 |  | Demontaż rurociągu kanalizacyjnego żeliwnego fi 50-100 na ścianie | metr | 1.5
70 | KNNR N004-02-07-01-00 |  | Rurociag kanalizacyjny PVC na uszczelke na scianie budynku mieszkalnego fi 50 podejście pod zlewozmywak). | metr | 1.5
80 | KNNR N004-02-11-01-00 |  | Dodatek za podejscie odplywowe PCV na uszczelke fi 50 | szt | 1
90 | KNNR N008-03-13-03-00 |  | Dostarczenie i montaż kuchenki gazowej 4-palnikowej z piekarnikiem + waż + reduktor + butla. | szt | 1
100 | 000-00-00-00-01 |  | Kalkulacja własna: Podłczenie kuchni gazowej, sporzdzenie i dostarczenie protokółu z podłczenia do PGKiM. | szt | 1
110 | KNR 401-03-48-01-00 |  | Rozebranie ścianek z cegieł grubości 1/2 cegły na zaprawie wapiennej | m2 | 1.05
120 | KNNR N008-02-17-02-02 |  | Wymiana wanny stalowej lub akrylowej wolnostojącej W-150 z syfonem PCV | kmpl | 1
130 | KNNR N008-01-18-08-00 |  | Wymiana baterii wannowej ściennej z natyskiem wężowym | szt | 1
140 | KNR 401-03-48-03-00 |  | Rozebranie cokołu - ścianek z cegieł grubości 1/2 cegły na zaprawie cementowo-wapiennej | m2 | 1
150 | KNNR N008-02-22-07-00 |  | Demontaż rurociągu kanalizacyjnego PCW fi do 50 na ścianie | metr | 2.5
160 | KNNR N004-02-07-01-00 |  | Rurociag kanalizacyjny PVC na uszczelke na scianie budynku mieszkalnego fi 50 | metr | 2.5
170 | KNNR N004-02-11-01-00 |  | Dodatek za podejscie odplywowe PCV na uszczelke fi 50 9do wanny, umywalki, pralki). | szt | 3
180 | KNNR N008-02-16-02-02 |  | Wymiana umywalki porcelanowej ze wspornikami L-50 z syfonem z PCW | kmpl | 1
190 | KNNR N008-01-18-04-00 |  | Wymiana baterii umywalkowej ściennej fi 15 | szt | 1
200 | KNNR N008-02-18-03-00 |  | Wymiana ustępu porcelanowego "Kompakt" | kmpl | 1
210 | KNNR N004-02-11-03-00 |  | Dodatek za podejscie odplywowe PCV na uszczelke fi 110 uwaga podłączenie ustępu wykonać na sztywno. | szt | 1
220 | KNNR N008-01-18-01-00 |  | Wymiana zaworu kątowego do płuczki M1 fi 15 z wężykiem w oplocie do wody zimnej | szt | 1
230 | KNR 402-02-37-03-00 |  | Przeczyszczenie podejścia odpływowego fi do 80 mm | szt | 3
240 | KNNR N008-01-17-01-10 |  | Wymiana zaworu kątowego fi 15 do pralki | szt | 1
DZIAŁ 3 |  | Roboty elektryczne
10 | KNNR N009-05-01-05-00 |  | Demontaż oprawy żarowej | szt | 5
20 | KNNR N009-04-01-07-00 |  | Demontaż łączników instalacyjnych podtynkowych i natynkowych nieuszczelnionych | szt | 8
30 | KNNR N009-04-02-05-00 |  | Demontaż gniazda wtykowego podtynkowego i natynkowego nieuszczelnionego | szt | 9
40 | KNNR N009-04-02-05-00 |  | Demontaż gniazda wtykowego podtynkowego i natynkowego nieuszczelnionego wraz z przewodem w piwnicy | szt | 1
51 | KNNR N009-04-05-06-00 |  | Demontaż puszek lub odgałeźników instalacyjnych nadtynkowych lub podtynkowych o fi do 60mm | szt | 17
60 | KNNR N009-04-05-07-00 |  | Demontaż puszek lub odgałeźników instalacyjnych nadtynkowych lub podtynkowych o fi ponad 60mm | szt | 10
70 | KNNR N009-02-03-05-00 |  | Demontaż aparatu elektrycznego o masie do 2,5 kg- RN1x4 | szt | 1
80 | KNNR N009-03-01-03-00 |  | Demontaż przewodu wtynkowego płaskiego lub kabelkowego | metr | 28
90 | WKNR W508-04-06-02-00 |  | Montaż aparatu odbiorczego unifonu wraz z uruchomieniem (zlecić i rozliczyc z konserwatorem tel. 606 794 750 )-analogicznie, kalkulacja własna- do PGKiM Sp. z o.o. dostarczyc 2 breloki i kod do domofonu | szt | 1
95 | KNR 508-04-04-07-00 |  | Montaż rozdzielnicy natynkowej RN-1x8 przez przykręcenie do gotowego podłoża-analog | szt | 1
100 | KNNR N005-04-07-03-00 |  | Wyłącznik przeciwporażeniowy 1(2)-biegunowy 40A, 30mA, AC | szt | 1
110 | KNNR N005-04-07-01-00 |  | Wyłącznik nadprądowy 1-biegunowy S191 B16A | szt | 3
120 | KNNR N005-04-07-01-00 |  | Wyłącznik nadprądowy 1-biegunowy S191 B10A | szt | 2
140 | KNNR N005-12-07-01-00 |  | Wykucie bruzd dla przewodów wtynkowych w cegle | metr | 78.56
| 1) Gniazda wtyczkowe - łazienka |  | (0,5+1,2+1,43+0,8+1,2+1,2) |  | 6.33
| 2) Gniazda wtyczkowe - kuchnia |  | (0,5+2,4+1,2+1,43+1,7+2+1,2+1,2+1,2+1,2) |  | 14.03
| 3) Gniazda wtyczkowe - pokoje |  | (0,5+2,4+2,1+5,02+4,51+0,5+4,51+2,1+0,5+3,5) |  | 25.64
| 4) Oświetlenie -przedpokój , łazienka , kuchnia |  | (0,5+1,2+1,2+1,2+1,2+2,4+1,2+1,43+0,3+1,2+1,43+0,3+0,5+1,2) |  | 15.26
| 5) Oświetlenie -pokoje |  | (0,5+2,4+1,2+1,2+3,5+2,9+3,4+1,2+1) |  | 17.3
150 | KNNR N005-12-08-01-00 |  | Zaprawianie bruzd szer do 25 mm | metr | 78.56
161 | KNNR N005-12-09-05-00 |  | Przebijanie otworu fi 25 mm dł 1 c w cegle | szt | 5
170 | KNNR N005-02-05-03-00 |  | Przewód kabelkowy YDY 3x6,0 P.T. w gotowych bruzdach lub w istniejącej rurce ( linia zasilająca LZ od licznika energii elektrycznej do tablicy mieszkaniowej)- dokładną długość odmierzyć na budowie | metr | 3.5
171 | KNNR N005-02-04-01-04 |  | Przewód domofonowy ułożyć pod tynk- analogia | metr | 1
180 | KNNR N005-02-04-05-05 |  | Przewód płaski YDYp 3x2,5 w tynku na podłożu innym | metr | 55.6
| 1) Gniazda wtyczkowe - łazienka |  | (0,5+1,2+1,43+0,8+1,2+1,2)+1,5 |  | 7.83
| 2) Gniazda wtyczkowe - kuchnia |  | (0,5+2,4+1,2+1,43+1,7+2+1,2+1,2+1,2+1,2)+3,3 |  | 17.33
| 3) Gniazda wtyczkowe - pokój |  | (0,5+2,4+2,1+5,02+4,51+0,5+4,51+2,1+0,5+3,5)+4,8 |  | 30.44
190 | KNNR N005-02-04-05-04 |  | Przewód płaski YDYp 3x1,5 w tynku na podłożu innym | metr | 40.66
| 1) Oświetlenie -przedpokój , łazienka , kuchnia |  | (0,5+1,2+1,2+1,2+1,2+2,4+1,2+1,43+0,3+1,2+1,43+0,3+0,5+1,2)+5,7 |  | 20.96
| 2) Oświetlenie -pokoje |  | (0,5+2,4+1,2+1,2+3,5+2,9+3,4+1,2+1+2,4) |  | 19.7
200 | KNNR N005-02-04-05-07 |  | Przewód płaski YDYp 4x1,5 w tynku na podłożu innym | metr | 3.2
240 | KNR 508-00-06-05-00 |  | Puszki wtynkowe fi 60 z przygotowaniem podłoża ceglanego mechanicznie | szt | 19
250 | KNR 508-00-06-06-00 |  | Puszki wtynkowe fi 80 z przygotowaniem podłoża ceglanego mechanicznie | szt | 8
270 | KNNR N005-03-08-05-00 |  | Gniazdo wtyczkowe bryzgoszczelne p/t pojedyncze 2P+Z 16A/2,5 NT-130H przykręcane- (łazienka) | szt | 2
280 | KNNR N005-03-08-03-00 |  | Gniazdo wtyczkowe p.t. 2x2P+Z 10A/2,5 GWP-230PF przelotowe podwójne- (pokój duży 4szt. mały 4szt. , kuchnia 4szt. ) | szt | 12
300 | KNR 508-08-17-07-00 |  | Montaż złączy świecznikowych 3-biegunowych na przewodach instalacyjnych | szt | 1
310 | KNR 508-08-17-06-00 |  | Montaż złączy świecznikowych 2-biegunowych na przewodach instalacyjnych | szt | 2
320 | KNNR N005-03-06-02-00 |  | Łącznik 1-bieg p.t. w puszce instalacyjnej | szt | 4
330 | KNNR N005-03-06-03-00 |  | Łącznik świecznikowy p.t. w puszce instalacyjnej | szt | 1
340 | KNNR N005-03-06-02-03 |  | Przycisk "dzwonek" p.t. w puszce instalacyjnej | szt | 1
360 | KNNR N005-05-04-02-01 |  | Analogia.Oprawa oświetl żarowa przykręcana Rondo 75W plafon IP44 przezroczysta prod. Lena Lighting.-(łazienka) | kmpl | 2
380 | KNNR N005-13-03-01-00 |  | Pomiar rezystancji izolacji obwód 1-fazowy pomiar pierwszy- linia zasilająca | szt | 1
390 | KNNR N005-13-03-02-00 |  | Pomiar rezystancji izolacji obwód 1-fazowy pomiar następny | szt | 5
400 | KNNR N005-13-05-01-00 |  | Sprawdzanie samoczynnego wyłączania zasilania próba pierwsza | szt | 1
410 | KNNR N005-13-05-02-00 |  | Sprawdzanie samoczynnego wyłączania zasilania próba następna- łacznie z punktami świetlnymi | szt | 19
420 | 000-00-00-00-00 |  | Uwagi:Gniazda wtyczkowe montować od poziomu podłogi: w kuchni na wysokości ok. 1,2m, w pokoju na wysokości ok. 0,3m, w łazience na wysokości ok. 1,4m poza strefą drugą i IP44. Łączniki montowac na poziomie ok. 1,2m. | szt | 1
DZIAŁ 4 |  | Uwagi:Gniazda wtyczkowe montować od poziomu podłogi: w kuchni na wysokości ok. 1,15m, w pokoju na wysokości ok. 0,3m, w łazience na wysokości ok. 1,4m poza strefą drugą i IP44.