## Przedmiar
E06-07-100 : PRZEDMIAR ROBÓT
Janowska 1B/8 - remont pustostanu
Poz | Symbol |  | Nazwa | Jedn | Ilość
DZIAŁ 1 |  | CPV 45450000-6: Roboty budowlane wykonczeniowe, pozostale
10 | 924-01-01-01-00 |  | Analogia: Zabezpieczenie posadzki i elementów tego wymagajacych osłoną z folii - założenie | m2 | 50
| 1) |  | 50 |  | 50
20 | KNR 401-12-09-10-00 |  | Malowanie 2-krotnie farbą olejną stolarki drzwiowej pow ponad 1,0 m2. Skrzydła i ościeżnice wsp. R i M = 2,5 | m2 | 6.6
| 1) |  | 0,8*2,0*3+0,9*2,0 |  | 6.6
30 | KNR 401-12-04-08-00 |  | Przygotowanie powierzchni do malowania farbami emulsyjnymi | m2 | 140.7877
| 1) Sufity |  | 3,24*4,95+3,22*4,15+1,63*1,85+2,24*1,63 |  | 36.0677
| 2) Ściany |  | (4,95*2+3,24*2+3,22*2+4,15*2+1,63*2+1,85*2)*2,75 |  | 104.72
40 | KNR 202-26-11-02-60 |  | zagruntowanie 1-krotnie emulsja ATLAS UNI-GRUNT | m2 | 140.788
50 | KNR 202-15-05-01-00 |  | Malowanie tynków wewnetrznych 2-krotnie farba emulsyjna bez gruntowania | m2 | 140.788
60 | 000-00-00-00-00 |  | Kalkulacja własna: demontaż roletek, moskitier i karniszy | r-godz | 1
70 | 000-00-00-00-00 |  | Kalkulacja własna: uzupełnienie fugą ubytku w płytce podłogowej w kuchni | szt | 1
80 | KNR 404-05-04-03-00 |  | Rozebranie posadzki z płytek ceramicznych w łazience | m2 | 3.6512
| 1) |  | 1,63*2,24 |  | 3.6512
90 | KNR 202-11-18-01-00 |  | Przygotowanie podloza pod posadzki z plytek terakota na klej | m2 | 3.651
100 | KNR 202-11-34-01-00 |  | Gruntowanie podlozy poziomych preparatami gruntujacymi CERESIT CT 17 | m2 | 3.651
110 | KNR C003-03-12-04-00 |  | Izolacji przy użyciu powłoki CL 51 na powierzchni poziomej | m2 | 3.651
120 | KNR 202-11-18-08-00 |  | Posadzki z plytek terakota 30x30 cm ukladane na klej metoda zwykla | m2 | 3.651
130 | KNR 401-08-19-15-00 |  | Rozebranie wykładziny ściennej z płytek | m2 | 3.2
| 1) |  | 1,6*2,0 |  | 3.2
131 | KNR 401-12-02-08-00 |  | Analogia: zeskrobranie szpachlówki w łazience ze scian do wysokości 2,0 m | m2 | 12.28
| 1) |  | (2,24*2+1,63*2)*2,0-3,2 |  | 12.28
132 | KNR C003-03-12-05-00 |  | Izolacja przy użyciu powłoki CL 51 na powierzchni pionowej ściany od strony klatki schodowej do wysokości 2,0 m | m2 | 7.74
| 1) |  | (2,24+1,63)*2,0 |  | 7.74
133 | KNR 202-08-29-01-00 |  | Przygotowanie podloza pod licowanie scian plytkami ceramicznymi na klej ścian do wyoskości 2,0 m od strony klatki schodowej | m2 | 15.48
| 1) |  | (1,63*2+2,24*2)*2,0 |  | 15.48
140 | KNR 202-08-29-04-60 |  | Licowanie scian plytkami ceramicznymi 30x30 cm na klej bez przygotowania podloza do wysokości 2,0 na ścianach od strony klatki | m2 | 15.48
| 1) |  | (2,24*2+1,63*2)*2,0 |  | 15.48
150 | KNR 401-03-22-02-00 |  | Kratki wentylacyjne w ścianach z cegieł | szt | 3
160 | KNR 401-03-54-11-00 |  | Wykucie z muru podokienników | metr | 5.25
| 1) |  | 1,75*3 |  | 5.25
170 | KNKB 002-01-04-06-00 |  | Analogia: Obsadzenie podokiennika PCV dł pow 1 m | szt | 3
180 | KNR 401-04-11-08-00 |  | Analogia: wymiana progu drzwi wejściowych | szt | 1
190 | KNR 401-01-08-09-00 |  | Wywóz pozostałości z pustostanu i piwnicy samochodami skrzyniowymi na odległość do 1 km | m3 | 1
200 | KNR 401-01-08-10-00 |  | Wywóz pozostałości samochodami skrzyniowymi na każdy następny 1 km - 7 km przyjęto wsp. s = 7,0 | m3 | 1
210 | CEN |  | Kalkulacja własna: utyizacja na wysypisku | Mg | 0.2
DZIAŁ 2 |  | CPV 45330000-9: roboty wod-kan
10 | KNNR N008-02-17-07-00 |  | Wymiana brodzika natryskowego z tworzywa sztucznego półokrągły 800x800 z syfonem PCV | szt | 1
20 | 000-00-00-00-00 |  | Kalkulacja własna: Montaż kabiny natryskowej półokrągłej 800x800 | szt | 1
30 | KNNR N004-01-37-09-00 |  | Wymiana baterii natryskowej z natryskiem recznym | szt | 1
40 | KNNR N008-02-18-03-00 |  | Wymiana ustępu porcelanowego "Kompakt" | kmpl | 1
50 | KNNR N004-02-11-03-00 |  | Dodatek za podejscie odplywowe PCV na uszczelke fi 110 uwaga podłączenie ustępu wykonać na sztywno. | szt | 1
60 | KNNR N004-01-37-03-01 |  | Wymiana baterii umywalkowej jednouchwytowej stojacej z 2-zaworami z wężykami w oplocie. | szt | 1
70 | KNR 402-02-35-06-00 |  | Analogia: demontaż półnogi umywalki | kmpl | 1
80 | KNNR N004-02-30-05-01 |  | Montaż półnogi porcelanowej do umywalki (materiał z demontażu)+ mycie umywalki. | kmpl | 1
90 | 000-00-00-00-00 |  | Kalkulacja własna: sprawdzenie sprawności działania bojlera | szt | 1
100 | KNNR N008-01-17-01-10 |  | Wymiana zaworu kątowego fi 15 do pralki | szt | 1
110 | KNNR N004-01-37-03-06 |  | Wymiana baterii zlewozmywakowej jednouchwytowej stojacej z 2-zaworami i wężykami w oplocie + mycie zlewozmywaka. | szt | 1
120 | KNNR N008-03-13-03-00 |  | Dostarczenie i montaż kuchenki gazowej 4-palnikowej z piekarnikiem + waż + reduktor, butla gazowa propan-butan 11 kg. | szt | 1
130 | 000-00-00-00-01 |  | Kalkulacja własna: Podłczenie kuchni gazowej, sporzdzenie i dostarczenie protokółu z podłczenia do PGKiM. | szt | 1
140 | KNR 401-03-39-04-00 |  | Wykucie bruzd pionowych o głębokości i szerokości 1/2x1 cegieł w ścianach na zaprawie cementowo-wapiennej. Uwaga: wykuć kanał od strony korytarza celem sprawdzenia szczelności rury oc. ZW pionu w ścianie. Dalsze decyzje będą podejmowane w trakcie wykonywania prac. | metr | 2.75
150 | KNR 401-03-25-05-00 |  | Zamurowanie bruzd pionowych lub pochyłych o przekroju w cegłach 1/2x1 w ścianach z cegieł | metr | 2.75
DZIAŁ 3 |  | CPV 45311200-2: Roboty w zakresie instalacji elektrycznych
10 | KNNR N009-05-01-05-00 |  | Demontaż oprawy żarowej | szt | 2
30 | 000-00-00-00-00 |  | Czyszczenie gniazd , łaczników i rozdzielnic-kalkulacja własna | kmpl | 1
40 | KNNR N009-04-02-01-00 |  | Wymiana gniazda wtykowego podtynkowego 2x10/16A w kuchni | szt | 1
80 | 000-00-00-00-00 |  | Sprawdzenie działania grzejników elektrycznych i bojlera- kalkulacja własna | szt | 5
90 | KNNR N009-05-01-01-04 |  | Wymiana oprawy żarowej IP44 typu Rondo w łazience | szt | 1
120 | KNR 508-08-17-06-00 |  | Montaż złączy świecznikowych 2-biegunowych na przewodach instalacyjnych | szt | 1
130 | KNR 508-08-17-07-00 |  | Montaż złączy świecznikowych 3-biegunowych na przewodach instalacyjnych | szt | 2
140 | KNNR N005-13-03-01-00 |  | Pomiar rezystancji izolacji obwód 1-fazowy pomiar pierwszy | szt | 1
150 | KNNR N005-13-03-02-00 |  | Pomiar rezystancji izolacji obwód 1-fazowy pomiar następny, | szt | 8
160 | KNNR N005-13-03-03-00 |  | Pomiar rezystancji izolacji obwód 3-fazowy pomiar pierwszy- linia zasilająca | szt | 1
170 | KNNR N005-13-03-04-00 |  | Pomiar rezystancji izolacji obwód 3-fazowy pomiar następny- grzejniki 400V | szt | 2
180 | KNNR N005-13-05-01-00 |  | Sprawdzanie samoczynnego wyłączania zasilania próba pierwsza | szt | 1
190 | KNNR N005-13-05-02-00 |  | Sprawdzanie samoczynnego wyłączania zasilania próba następna wraz z punktami świetlnymi, piwnicą i grzejnikami 400V | szt | 25
DZIAŁ 4 |  | Piwnica
10 | KNNR N009-05-01-01-04 |  | Wymiana oprawy żarowej IP44 typu Rondo | szt | 1
20 | KNNR N009-04-01-05-10 |  | Wymiana wyłącznika 1-biegunowego natynkowego hermetycznego | szt | 1