## Przedmiar
E22-08-100 : PRZEDMIAR ROBÓT
Remont ogrodzenia
Poz | Symbol |  | Nazwa | Jedn | Ilość
DZIAŁ 1 |  | Ogrodzenie
10 | KNR 225-03-07-03-00 |  | Analogia: Rozbiórka ogrodzenia z siatki w ramach na słupkach stalowych | m2 | 141.75
| 1) |  | 94,5*1,5 |  | 141.75
20 | KNR 201-07-02-02-00 |  | Analogia: wyburzenie fundamentu oraz murku ogrodzenia koparkoładowarką | metr | 94.5
30 | KNR 404-11-02-01-00 |  | Analogia: załadunek gruzu koparką | m3 | 38.556
| 1) |  | 0,85*0,32*94,5*1,5 |  | 38.556
40 | KNR 401-01-08-09-00 |  | Wywóz gruzu samochodami skrzyniowymi na odległość do 1 km | m3 | 38.556
50 | KNR 401-01-08-16-00 |  | Wywóz gruzu samochodami skrzyniowymi na każdy następny 7 km | m3 | 38.556
60 | CEN 000-00-00-00-00 |  | Kalkulacja własna: opłata za utylizację gruzu betonowego | Mg | 46.2672
| 1) |  | 94,5*0,32*0,85*1,8 |  | 46.2672
70 | KNNR N006-01-05-04-00 |  | Analogia: zasypanie żwirem wykpou po fundamencie, zagęszczenie mechaniczne wsp. r i m = 7 | m2 | 30.24
| 1) |  | 0,32*94,5 |  | 30.24
80 | KNNR N006-01-05-06-00 |  | Podsypka cementowo-piaskowa zagęszczana ręcznie grub 10 cm wsp. r i m 2 | m2 | 30.24
90 | KNR 231-04-07-01-00 |  | Podmurówka betonowa 25x5 cm na podsypce piaskowej z wypełnieniem spoin zaprawą cementową | metr | 94.5
100 | KNR 221-05-03-01-00 |  | Analogia: uzupełnienie ziemią wraz z zasianiem trawy | m2 | 29.92
110 | KNR 202-18-02-02-00 |  | Analogia: montaż paneli ogrodzeniowych 1,5m wys. na słupkach prostokątnych 40x60. Drut przęsła 5,0mm, przęsło i słupek malowane proszkowo | metr | 93.5
120 | KNR 404-11-01-03-00 |  | Analogia: Wywiezienie złomu samochodem dostawczym na odległość do 1 km, z ręcznym załadunkiem i wyładunkiem | m3 | 7.0875
| 1) |  | 141,75*0,05 |  | 7.0875
121 | KNR 404-11-01-06-00 |  | Dodatek za dalsze 4 km wywozu złomu samochodem dostawczym | m3 | 7.088
130 | CEN 000-00-00-00-00 |  | Kalkulacja własna: utylizacja starego ogrodzenia | kmpl | -1