## Przedmiar
E28-10-100 : PRZEDMIAR ROBÓT
Matejki 1/14 - remont pustostanu
Poz | Symbol |  | Nazwa | Jedn | Ilość
DZIAŁ 1 |  | CPV 45450000-6: Roboty budowlane wykonczeniowe, pozostale
10 | KNR 401-09-29-09-00 |  | Wymiana okna na okno PCW (RU+R) 2-dzielne pow do 2,0 m2 wraz z obróbką obsadzenia pakiet trzyszybowy, profil w kolorze białym, współczynnik przenikania ciepła Uw=0,9W(m2*K).WYMIAR STOLARKI NALEŻY POTWIERDZIĆ NA BUDOWIE. Okno łaczone z drzwiami balkonowymi za pomocą słupka łączącego | m2 | 1.6992
| 1) |  | 1,18*1,44 |  | 1.6992
20 | KNR 401-09-29-12-00 |  | Wymiana drzwi balkonowych zespolonych na drzwi balkonowe PCW wraz z obróbką obsadzenia. pakiet trzyszybowy, profil w kolorze białym, współczynnik przenikania ciepła Uw=0,9W(m2*K). WYMIAR STOLARKI NALEŻY POTWIERDZIĆ NA BUDOWIE. | m2 | 2.024
| 1) |  | 0,88*2,3 |  | 2.024
30 | KNR 401-09-29-10-00 |  | Wymiana okna na okno PCW 2-dzielne (RU+R) pow do 2,5 m2, wraz z obróbką obsadzenia. pakiet trzyszybowy, profil w kolorze białym, współczynnik przenikania ciepła Uw=0,9W(m2*K).OKNO WYPOSAŻONE W NAWIEWNIK OKIENNY STEROWANY RĘCZNIE. WYMIAR STOLARKI NALEŻY POTWIERDZIĆ NA BUDOWIE. | m2 | 4.2624
| 1) |  | (1,48*1,44)*2 |  | 4.2624
40 | KNR 401-09-29-08-00 |  | Wymiana okna na okno PCW 2-dzielne (RU+R) pow do 1,5 m2 ,wraz z obróbką obsadzenia. pakiet trzyszybowy, profil w kolorze białym, współczynnik przenikania ciepła Uw=0,9W(m2*K).okno wyposażone w nawiewnik okienny WYMIAR STOLARKI NALEŻY POTWIERDZIĆ NA BUDOWIE. | m2 | 1.404
| 1) |  | 1,2*1,17 |  | 1.404
50 | KNR 401-03-54-12-00 |  | Wykucie z muru podokienników betonowych z lastryko | metr | 5.7
| 1) |  | 1,2+1,5+1,5+1,5 |  | 5.7
60 | KNKB 002-01-04-06-00 |  | Analogia: Obsadzenie podokiennika PCV dł pow 1 m | szt | 4
70 | KNR 401-03-54-09-00 |  | Wykucie z muru ościeżnic stalowych drzwiowych powierzchni do 2 m2 | szt | 6
| 1) |  | 6 |  | 6
80 | KNR 401-03-29-02-00 |  | Analogia: powiększenie otworów drzwiowych | m2 | 0.4968
| 1) Łazienka |  | 0,12*2,07 |  | 0.2484
| 2) Pokój |  | 0,12*2,07 |  | 0.2484
90 | KNNR N002-11-04-01-00 |  | Ościeżnica stalowa FD-1 | szt | 5
100 | KNR 401-07-08-02-00 |  | Wykonanie tynku cementowo-wapiennego kat III na ościeżach szer do 25 cm | metr | 30
| 1) |  | 5,0*6 |  | 30
110 | KNR 401-03-18-02-00 |  | Analogia: obsadzenie ościeżnicy drzwi wejściowych w ścianach wewnętrznych z cegieł o powierzchni otworu do 2 m2 | szt | 1
120 | KNR 202-10-19-08-00 |  | Drzwi wewnątrzklatkowe typu "Ateron 80" wyposażone w Ościeżnica, klamka wraz z szyldami, próg ze stali, wkładki bębenkowe, uszczelki, wizjer, numeracja lokalu. Zamawiający dopuszcza zastosowanie stolarki równoważnej | m2 | 1.6
121 | KNR 202-10-17-03-00 |  | Skrzydla drzwiowe 1-dzielne o pow do 1,6 mr szklone szyba do 0,2 mr konfekcjonowane. Drzwi do łazienki i kuchni z otworami wentylacyjnymi w dolnej części skrzydła | m2 | 3
| 1) |  | 0,8*2,0+0,7*2,0 |  | 3
122 | KNR 202-10-17-04-00 |  | Skrzydla drzwiowe 1-dzielne o pow do 1,6 mr szklone szyba ponad 0,2 mr konfekcjonowane | m2 | 4.8
| 1) |  | (0,8*2,0)*3 |  | 4.8
130 | KNR 401-12-02-09-00 |  | Analogia: zmycie powierzchni ścian i sufitów w pokojach mydłem malarskim | m2 | 122.6421
| 1) |  | (3,37*2+4,46*2+2,27*3+2,87+3,95*2+2,18*2)*2,48+3,37*4,46+2,27*2,27+0,6*1,0+3,95*2,18 |  | 122.6421
140 | KNR 401-12-04-08-00 |  | Przygotowanie powierzchni do malowania farbami emulsyjnymi - uzupełnienie ubytków powierzchni, zaklejenie dziur po kołkach, zaszpachlowanie pęknięć itp. roboty. Ściany i sufity w pokojach | m2 | 122.642
150 | PKZ 1912-02-01-11-00 |  | Demontaż boazerii drewnianych ponad 5 m2 | m2 | 19.16
| 1) |  | (1,95*2+3,37*2)*1,5+3,2 |  | 19.16
160 | KNR 401-12-05-01-00 |  | Zerwanie starych tapet | m2 | 8.736
| 1) |  | (2,22*2+2,28)*1,3 |  | 8.736
170 | KNR 401-12-02-09-00 |  | Zeskrobanie starej farby w pomieszczeniach o pow podłogi ponad 5 m2 - ściany i sufity kuchnia, łazienka i korytarz | m2 | 81.0531
| 1) Kuchnia |  | (3,37*2+1,95*2)*2,48+3,37*1,95 |  | 32.9587
| 2) Łazienka |  | (1,36*2+2,21*2)*2,48+1,36*2,21 |  | 20.7128
| 3) Korytarz |  | (2,22*2+2,28*2)*2,48+2,22*2,28 |  | 27.3816
180 | KNR 202-26-11-02-60 |  | zagruntowanie 1-krotnie emulsja ATLAS UNI-GRUNT | m2 | 81.053
190 | KNR 202-08-15-04-00 |  | Gladz gipsowa 2-warstwowa na scianach | m2 | 66.4144
| 1) Kuchnia |  | (3,37*2+1,95*2)*2,48 |  | 26.3872
| 2) Łazienka |  | (1,36*2+2,21*2)*2,48 |  | 17.7072
| 3) Korytarz |  | (2,22*2+2,28*2)*2,48 |  | 22.32
200 | KNR 202-08-15-06-00 |  | Gladz gipsowa 2-warstwowa na sufitach | m2 | 14.639
| 1) |  | 81,053-66,414 |  | 14.639
210 | KNR 404-04-05-01-00 |  | Analogia: rozebranie posadzki z paneli podłogowych | m2 | 34.4557
| 1) |  | 3,37*4,46+2,27*2,27+0,6*1,0+3,95*2,18+2,28*2,22 |  | 34.4557
220 | KNNR N002-12-06-06-00 |  | Analogia: demontaż listew przyściennych wsp. R = 0,5 | metr | 46.6
| 1) |  | 3,37*2+4,46*2+2,27*3+2,87+3,95*2+2,18*2+2,22*2+2,28*2 |  | 46.6
230 | KNR 202-26-11-02-60 |  | Analogia: zagruntowanie 1-krotnie ATLAS GRUNTO-PLAST posadzek. Przyjęto zużycie 0,3kg/m2 | m2 | 44.0328
| 1) |  | 3,37*1,95+4,46*3,37+2,27*2,27+0,6*1,0+3,95*2,18+2,22*2,28+1,36*2,21 |  | 44.0328
240 | KNNR N002-12-07-01-00 |  | Analogia: wylewka grub 10 mm samopoziomującą masą szpachlową Atlas SMS 15. Przyjęto zużycie 16,6 kg/m2 | m2 | 44.03
250 | KNR C003-03-12-04-00 |  | Izolacji przy użyciu powłoki CL 51 na powierzchni poziomej w łazience | m2 | 3.0056
| 1) |  | 2,21*1,36 |  | 3.0056
260 | 000-00-00-00-00 |  | Kalkulacja własna: demontaż szafy w zabudowie i 4 szt karniszy. | r-godz | 1
270 | KNR 401-03-54-13-00 |  | Wykucie z muru kratek wentylacyjnych, drzwiczek | szt | 2
280 | KNR 401-03-23-02-00 |  | Zamurowanie przebić w ścianach z cegieł grubości 1/2 cegły. | szt | 2
290 | KNR 401-03-22-02-00 |  | Kratki wentylacyjne w ścianach z cegieł | szt | 2
300 | KNR 401-01-08-09-00 |  | Wywóz pozostałości z pustostanu i piwnicy samochodami skrzyniowymi na odległość do 1 km | m3 | 5
310 | KNR 401-01-08-10-00 |  | Wywóz pozostałości samochodami skrzyniowymi na każdy następny 1 km - 7 km przyjęto wsp. s = 7,0 | m3 | 5
320 | CEN 000-00-00-00-00 |  | Kalkulacja własna: utylizacja pozostałości na wysypisku | Mg | 1
DZIAŁ 2 |  | Kod CPV 45330000-9: roboty wod-kan
10 | KNNR N008-02-17-02-01 |  | Wymiana wanny stalowej lub akrylowej wolnostojącej W-140 z syfonem PCV | kmpl | 1
20 | KNNR N008-01-18-08-00 |  | Wymiana baterii wannowej ściennej z natyskiem wężowym | szt | 1
30 | KNNR N008-01-23-06-00 |  | Demontaż wodomierza skrzydełkwego fi 15-20 | szt | 2
40 | KNNR N004-01-22-05-00 |  | Dodatek za podejscie do wodomierza mieszkaniowego w rurociagach stalowych fi 15 zawór zeliwny | kmpl | 2
50 | KNNR N004-01-40-01-10 |  | Wodomierz skrzydelkowy JSW fi 15 (z lacznikami) Uwaga: zamontować wodomierze zdemontowane z odzysku. W trakcie remontu zabezpieczyć wodomierze przed uszkodzeniem i zabrudzeniem. | kmpl | 2
60 | KNNR N008-01-08-01-00 |  | Demontaż rurociągu stalowego OC o połączeniach gwintowanych na ścianie fi 15-20 | metr | 15
70 | KNNR N008-02-10-03-00 |  | Wymiana podejścia kanalizacyjnego z PCW fi 50 łączonego na uszczelkę pod wannę. | szt | 1
80 | KNNR N004-01-11-01-50 |  | Rurociag PE-Xc-Al zaciskany na scianach bud mieszkal fi 16 | metr | 17
90 | KNNR N004-01-16-01-03 |  | Dodatek za podejscie doplywowe z PE-Xc do zaworu, baterii fi 15 zaworów | szt | 10
100 | KNR 401-03-36-01-00 |  | Wykucie bruzd poziomych o głębokości i szerokości 1/4x1/2 cegieł w ścianach i posadzkach na zaprawie cementowo-wapiennej | metr | 6
110 | KNR 401-03-25-02-00 |  | Zamurowanie bruzd pionowych lub pochyłych o przekroju w cegłach 1/4x1/2 w ścianach z cegieł | metr | 6
120 | KNNR N004-02-07-01-00 |  | Rurociag kanalizacyjny PVC na uszczelke na scianie budynku mieszkalnego fi 50 | metr | 6
130 | KNNR N004-02-11-01-00 |  | Dodatek za podejscie odplywowe PCV na uszczelke fi 50 | szt | 5
140 | KNR 401-02-11-10-00 |  | Wykucie otworów w posadzce - przy rurze kanalizacyjnej | szt | 1
150 | KNR 401-02-06-02-00 |  | Zabetonowanie otworów w stropach i ścianach o powierzchni do 0,1 m2 przy głębokości ponad 10 cm | szt | 1
160 | KNNR N008-02-08-03-01 |  | Wymiana odcinka rury kanalizacyjnej z PCW fi 110 na ścianie 2,5m | szt | 1
170 | KNNR N008-02-09-04-01 |  | Wstawienie trójnika kanalizacyjnego z PCW fi 110/110, 110/50, 110/50 na ścianie | szt | 4
180 | KNNR N008-02-16-01-01 |  | Wymiana umywalki porcelanowej L-50 ze wspornikami i syfonem PCV | kmpl | 1
190 | KNNR N008-01-18-05-00 |  | Wymiana baterii umywalkowej stojącej fi 15 z dwoma zaworkami i węzykami w oplocie | szt | 1
200 | KNNR N008-02-18-03-00 |  | Wymiana ustępu porcelanowego "Kompakt" z deską sedesową połączenie z instalacją wykonać na sztywno. | kmpl | 1
210 | KNNR N004-02-11-08-00 |  | Dodatek za podejscie odplywowe PCV klejone fi 110 | szt | 1
220 | KNNR N008-01-18-01-00 |  | Wymiana zaworu kątowego do płuczki M1 fi 15 z wężykiem w oplocie do wody zimnej | szt | 1
230 | KNNR N008-02-15-04-02 |  | Wymiana zlewozmywaka blaszanego emaliowanego 2-komorowego bez wsporników z syfonem PCV | szt | 1
240 | KNNR N008-01-18-05-01 |  | Wymiana baterii zlewozmywakowej stojącej fi 15 z dwoma zaworkami i węzykami w oplocie. | szt | 1
250 | KNNR N008-03-13-03-00 |  | Dostarczenie i montaż kuchenki gazowej 4-palnikowej z piekarnikiem + waż + reduktor + butla propan-butan 11 kg. | szt | 1
260 | 000-00-00-00-01 |  | Kalkulacja własna: Podłczenie kuchni gazowej, sporzdzenie i dostarczenie protokółu z podłczenia do PGKiM. | szt | 1
270 | KNNR N008-01-17-01-10 |  | Wymiana zaworu kątowego fi 15 do pralki | szt | 1
280 | KNNR N004-04-12-01-32 |  | Analogia: wymiana głowic termostatycznych Danfoss fi 15 | szt | 3
DZIAŁ 3 |  | CPV 45311200-2: Roboty w zakresie instalacji elektrycznych
30 | KNNR N009-04-01-07-00 |  | Demontaż łączników instalacyjnych podtynkowych i natynkowych nieuszczelnionych | szt | 6
31 | KNNR N009-05-01-05-00 |  | Demontaż oprawy żarowej | szt | 5
40 | KNNR N009-04-02-05-00 |  | Demontaż gniazda wtykowego podtynkowego i natynkowego nieuszczelnionego | szt | 8
60 | KNNR N009-04-05-07-00 |  | Demontaż puszek lub odgałeźników instalacyjnych nadtynkowych lub podtynkowych o fi ponad 60mm | szt | 10
70 | KNNR N009-04-05-06-00 |  | Demontaż puszek lub odgałeźników instalacyjnych nadtynkowych lub podtynkowych o fi do 60mm | szt | 15
80 | KNNR N009-03-01-03-00 |  | Demontaż przewodu wtynkowego płaskiego lub kabelkowego | metr | 35
90 | KNR 403-11-29-03-00 |  | Demontaż tablicy mieszkaniowej | szt | 1
110 | KNR 508-04-04-07-00 |  | Montaż rozdzielnicy natynkowej RN1x12 (TM)w mieszkaniu nad drzwiami wejściowymi -analog | szt | 1
121 | KNNR N005-12-09-04-00 |  | Przebijanie otworu fi 25 mm dł 1/2 c w cegle | szt | 5
220 | KNNR N005-04-07-03-00 |  | Wyłącznik przeciwporażeniowy 1(2)-biegunowy 40A, 30mA, AC | szt | 1
230 | KNNR N005-04-07-01-00 |  | Wyłącznik nadprądowy 1-biegunowy S191 B10A- 1. pokoje 1, 2, 3; 2. przedpokój, łazienka , kuchnia | szt | 2
240 | KNNR N005-04-07-01-00 |  | Wyłącznik nadprądowy 1-biegunowy S191 B16A- 3. Łazienka; 4. kuchnia; 5. Pokój 1 i 2; 6. Pokój 3 | szt | 3
270 | KNNR N005-12-07-01-00 |  | Wykucie bruzd dla przewodów wtynkowych w cegle | metr | 95.75
| 1) Pokoje- oświetlenie |  | 2+1,2+0,8+1,1+2,22+1,2+1,45+1,2+1+1,2+1,7 |  | 15.07
| 2) Przedpokój, łazienka , kuchnia -oświetlenie |  | 0,5+0,5+1,2+1,10+0,7+2,22+1,2+1,95+0,5+1,2+1,7 |  | 12.77
| 3) Pokój 1 i 2 - gniazda |  | (0,5+1,5+3,95+2,1+2,18+2,1+3,95+0,2)+(2,27+2,1+2,27+2,1+0,2) |  | 25.42
| 4) Pokój 3- gniazda |  | 0,5+1,5+2,22+2,1+4,46+2,1+3,37+4,46+0,2 |  | 20.91
| 5) Łazienka gniazda |  | 0,5+0,7+2,22+1,2+1,95+0,5 |  | 7.07
| 6) Kuchnia - gniazda |  | 0,5+0,7+2,22+1,95+1,2+3,37+3,37+1,2 |  | 14.51
280 | KNNR N005-12-08-01-00 |  | Zaprawianie bruzd szer do 25 mm | metr | 95.75
310 | KNNR N005-02-04-05-05 |  | Przewód płaski YDYp 3x2,5 w tynku na podłożu innym | metr | 82.21
| 1) Pokój 1 i 2 - gniazda |  | (0,5+1,5+3,95+2,1+2,18+2,1+3,95+0,2)+(2,27+2,1+2,27+2,1+0,2)+0,5+4,8 |  | 30.72
| 2) Pokój 3- gniazda |  | (0,5+1,5+2,22+2,1+4,46+2,1+3,37+4,46+0,2)+0,5+2,7 |  | 24.11
| 3) Łazienka gniazda |  | (0,5+0,7+2,22+1,2+1,95+0,5)+0,5+0,9 |  | 8.47
| 4) Kuchnia - gniazda |  | (0,5+0,7+2,22+1,95+1,2+3,37+3,37+1,2)+0,5+3,9 |  | 18.91
320 | KNNR N005-02-04-05-04 |  | Przewód płaski YDYp 3x1,5 w tynku na podłożu innym | metr | 37.24
| 1) Pokoje- oświetlenie |  | (2+1,2+0,8+1,1+2,22+1,2+1,45+1,2+1+1,2+1,7)+0,5+3,3 |  | 18.87
| 2) Przedpokój, łazienka , kuchnia -oświetlenie |  | (0,5+0,5+1,2+1,10+0,7+2,22+1,2+1,95+0,5+1,2+1,7)+0,5+5,1 |  | 18.37
330 | KNNR N005-02-04-05-07 |  | Przewód płaski YDYp 4x1,5 w tynku na podłożu innym | metr | 7.9
360 | KNR 508-00-06-06-00 |  | Puszki wtynkowe fi 80 z przygotowaniem podłoża ceglanego mechanicznie | szt | 9
370 | KNR 508-00-06-05-00 |  | Puszki wtynkowe fi 60 z przygotowaniem podłoża ceglanego mechanicznie | szt | 21
380 | KNNR N005-03-08-05-00 |  | Gniazdo wtyczkowe bryzgoszczelne 2P+Z 16A/2,5 NT-130H przykręcane- łazienka ( montowac po prawej stronie drzwi i pomiędzy WC a umywalką poza strefą 2) | szt | 2
383 | KNNR N005-03-08-03-00 |  | Gniazdo wtyczkowe p.t. 2x2P+Z 10A/2,5 GWP-230PF przelotowe podwójne (kuchnia- 3 po lewo- jednowe we wnęce i trzy po prawo; pokój 1- 4 szt.; pokój nr 2-3szt.; pokój nr 3- 4szt. | szt | 17
400 | KNNR N005-05-04-02-00 |  | Oprawa oświetleniowa żarowa porcelanowa bryzgoszczelna IPX4 "Rondo" prod. Lena lighting przykręcana - łazienka (nad umywalką i nad drzwiami) | kmpl | 2
431 | KNNR N005-03-06-02-00 |  | Łącznik 1-bieg p.t. NF-501 w puszce instalacyjnej | szt | 3
441 | KNNR N005-03-06-03-00 |  | Łącznik świecznikowy p.t. NF-502 w puszce instalacyjnej | szt | 3
450 | KNR 508-08-17-07-00 |  | Montaż złączy świecznikowych 3-biegunowych na przewodach instalacyjnych | szt | 3
460 | KNR 508-08-17-06-00 |  | Montaż złączy świecznikowych 2-biegunowych na przewodach instalacyjnych | szt | 2
470 | KNNR N005-03-06-02-03 |  | Przycisk "dzwonek" p.t. WPt-7FS w puszce instalacyjnej- od strony klamki | szt | 1
510 | KNNR N005-13-03-01-00 |  | Pomiar rezystancji izolacji obwód 1-fazowy pomiar pierwszy- linia zasilająca | szt | 1
520 | KNNR N005-13-03-02-00 |  | Pomiar rezystancji izolacji obwód 1-fazowy pomiar następny | szt | 6
530 | KNNR N005-13-05-01-00 |  | Sprawdzanie samoczynnego wyłączania zasilania próba pierwsza | szt | 1
540 | KNNR N005-13-05-02-00 |  | Sprawdzanie samoczynnego wyłączania zasilania próba następna ( włacznie z punktami świetlnymi) | szt | 25
DZIAŁ 4 |  | Uwagi:Gniazda wtyczkowe montować od poziomu podłogi: w kuchni na wysokości ok. 1,2m, w pokoju na wysokości ok. 0,3m, w łazience gniazdo wtyczkowe (poza strefa 2) na wysokości ok. 1,4m, oświetlenie w łazience- klasa ochronności II, klasa izolacji B, IP44 i poza strefą 1.Łączniki montować na wysokości ok. 1,2m