## Przedmiar
E29-08-100 : PRZEDMIAR ROBÓT
Kolejowa 6/11 - remont pustostanu
Poz | Symbol |  | Nazwa | Jedn | Ilość
DZIAŁ 1 |  | CPV 45450000-6: Roboty budowlane wykonczeniowe, pozostale
10 | KNR 401-12-05-01-00 |  | Zerwanie starych tapet | m2 | 69.9
| 1) |  | (2,94*2+4,48*2+2,07*2+4,49*2)*2,5 |  | 69.9
20 | KNR 401-12-05-01-00 |  | Analogia: zerwanie kasetonów z sufitu | m2 | 2.037
| 1) |  | 1,94*1,05 |  | 2.037
30 | 929-01-01-01-00 |  | Rozbiórka okładzin ścian z płyt g-k powierzchnia do 5m2 | m2 | 11.7982
| 1) |  | 3,4*2,5+1,38*2,39 |  | 11.7982
40 | KNR 401-08-19-15-00 |  | Rozebranie wykładziny ściennej z płytek w łazience | m2 | 2.7
| 1) |  | 2,25*1,2 |  | 2.7
50 | KNR 404-05-04-03-00 |  | Rozebranie posadzki z płytek ceramicznych w łazience | m2 | 1.5625
| 1) |  | 1,25*1,25 |  | 1.5625
60 | KNR 404-04-05-01-00 |  | Analogia: rozebranie posadzki z paneli podłogowych | m2 | 29.4375
| 1) |  | 4,49*2,07+2,94*4,48+1,94*1,05+1,89*2,38+0,52*0,84 |  | 29.4375
70 | KNNR N002-12-06-06-00 |  | Analogia: demontaż listew przyściennych wsp. R = 0,5 | metr | 43.5
| 1) |  | 4,48*4+2,94*2+2,07*2+1,94*2+1,05*2+1,89*2+2,38*2+0,52*2 |  | 43.5
80 | KNR 202-26-11-02-60 |  | Analogia: zagruntowanie 1-krotnie ATLAS GRUNTO-PLAST posadzek. Przyjęto zużycie 0,3kg/m2 | m2 | 31.838
| 1) |  | 29,438+1,92*1,25 |  | 31.838
90 | KNNR N002-12-07-01-00 |  | Analogia: wylewka grub 10 mm samopoziomującą masą szpachlową Atlas SMS 15. Przyjęto zużycie 16,6 kg/m2 | m2 | 31.838
100 | KNR C003-03-12-04-00 |  | Izolacji przy użyciu powłoki CL 51 na powierzchni poziomej w łazience | m2 | 2.4
| 1) |  | 1,25*1,92 |  | 2.4
110 | KNR 401-12-02-09-00 |  | Zeskrobanie starej farby w pomieszczeniach o pow podłogi ponad 5 m2 - ściany pokoje, korytarz, łazienka, kuchnia | m2 | 124.7
| 1) Kuchnia |  | (1,89*2+2,38*2+0,52*2)*2,5 |  | 23.95
| 2) Łazienka |  | (1,25*2+1,92*2)*2,5 |  | 15.85
| 3) Korytarz |  | (1,94*2+1,05*2)*2,5 |  | 14.95
| 4) Pokoje |  | (4,49*4+2,07*2+2,94*2)*2,5 |  | 69.95
120 | KNR 401-12-02-09-00 |  | Zeskrobanie starej farby w pomieszczeniach o pow podłogi ponad 5 m2 - sufity kuchnia, łazienka i korytarz | m2 | 9.372
| 1) Kuchnia |  | 1,89*2,38+0,84*0,52 |  | 4.935
| 2) Łazienka |  | 1,25*1,92 |  | 2.4
| 3) Korytarz |  | 1,94*1,05 |  | 2.037
130 | KNR 202-26-11-02-60 |  | zagruntowanie 1-krotnie emulsja ATLAS UNI-GRUNT | m2 | 134.072
| 1) |  | 124,700+9,372 |  | 134.072
140 | KNR 202-08-15-04-00 |  | Gladz gipsowa 2-warstwowa na scianach | m2 | 124.7
150 | KNR 202-08-15-06-00 |  | Gladz gipsowa 2-warstwowa na sufitach | m2 | 9.372
160 | KNR 401-03-22-02-00 |  | Kratki wentylacyjne w ścianach z cegieł | szt | 2
170 | KNR 401-03-54-09-00 |  | Wykucie z muru ościeżnic stalowych drzwiowych powierzchni do 2 m2 | szt | 5
180 | KNR 401-03-29-02-00 |  | Analogia: powiększenie otworów drzwiowych | m2 | 0.7038
| 1) Łazienka |  | 0,22*2,07 |  | 0.4554
| 2) Pokój |  | 0,12*2,07 |  | 0.2484
190 | KNNR N002-11-04-01-00 |  | Ościeżnica stalowa FD-1 | szt | 4
200 | KNR 401-07-08-02-00 |  | Wykonanie tynku cementowo-wapiennego kat III na ościeżach szer do 25 cm | metr | 25
210 | KNR 401-03-18-02-00 |  | Analogia: obsadzenie ościeżnicy drzwi wejściowych w ścianach wewnętrznych z cegieł o powierzchni otworu do 2 m2 | szt | 1
220 | KNR 202-10-19-08-00 |  | Drzwi wewnątrzklatkowe typu "Ateron 80" wyposażone w Ościeżnica, klamka wraz z szyldami, próg ze stali, wkładki bębenkowe, uszczelki, wizjer, numeracja lokalu. Zamawiający dopuszcza zastosowanie stolarki równoważnej | m2 | 1.6
221 | KNR 202-10-17-03-00 |  | Skrzydla drzwiowe 1-dzielne o pow do 1,6 mr szklone szyba do 0,2 mr konfekcjonowane. Drzwi do łazienki i kuchni z otworami wentylacyjnymi w dolnej części skrzydła | m2 | 3
| 1) |  | 0,8*2,0+0,7*2,0 |  | 3
222 | KNR 202-10-17-04-00 |  | Skrzydla drzwiowe 1-dzielne o pow do 1,6 mr szklone szyba ponad 0,2 mr konfekcjonowane | m2 | 3.2
| 1) |  | (0,8*2,0)*2 |  | 3.2
230 | KNR 401-09-19-08-00 |  | Wymiana oliwek | szt | 8
240 | KNR 401-09-09-04-00 |  | Dopasowanie zespolonych skrzydeł okiennych pow 0,5-2,0 m2 | szt | 2
250 | 000-00-00-00-00 |  | Kalkulacja własna: demontaż listwy przysufitowej | metr | 27.98
| 1) |  | 2,94*2+2,07*2+4,49*4 |  | 27.98
260 | 000-00-00-00-00 |  | Kalkulacja własna: demontaż roletek | r-godz | 0.5
261 | KNR 401-12-15-05-00 |  | Mycie okien pozostałych typów obustronnie wraz z ościeżnicami wsp r = 2,5 | m2 | 7.6231
| 1) |  | 1,54*0,8+0,82*1,4+1,64*1,38+0,77*2,23+1,54*0,82 |  | 7.6231
262 | KNR 401-09-19-28-00 |  | Analogia: wymiana zamka skrzynki na listy | szt | 1
270 | KNR 401-01-08-09-00 |  | Wywóz pozostałości z pustostanu i piwnicy samochodami skrzyniowymi na odległość do 1 km | m3 | 3
280 | KNR 401-01-08-10-00 |  | Wywóz pozostałości samochodami skrzyniowymi na każdy następny 1 km - 7 km przyjęto wsp. s = 7,0 | m3 | 3
290 | CEN 000-00-00-00-00 |  | Kalkulacja własna: utylizacja pozostałości na wysypisku | Mg | 0.5
DZIAŁ 2 |  | Kod CPV 45330000-9: roboty wod-kan
10 | KNNR N008-02-18-03-00 |  | Wymiana ustępu porcelanowego "Kompakt" z deska sedesową | kmpl | 1
20 | KNNR N004-02-11-03-00 |  | Dodatek za podejscie odplywowe PCV na uszczelke fi 110 | szt | 1
30 | KNNR N008-01-18-01-00 |  | Wymiana zaworu kątowego do płuczki M1 fi 15 z wężykiem w oplocie do wody zimnej | szt | 1
40 | KNNR N008-01-17-01-10 |  | Wymiana zaworu kątowego fi 15 do pralki | szt | 1
50 | KNNR N004-01-15-01-00 |  | Dodatek za podejscie doplywowe stalowe do zaworu, baterii fi 15 (podejście dopływowe do płuczki0 | szt | 1
60 | KNR 401-02-12-02-00 |  | Rozbiórka elementów betonowych niezbrojonych grubości ponad 15 cm (odkucie rury w posadzce) | m3 | 0.03
70 | KNNR N008-02-22-04-00 |  | Demontaż rurociągu kanalizacyjnego żeliwnego fi 50-100 na ścianie (trujniki i kształtek) | metr | 1
80 | KNNR N008-02-09-03-00 |  | Wstawienie trójnika kanalizacyjnego z PCW fi 50 na ścianie w tym kształtki) | szt | 4
90 | KNR 401-08-05-01-00 |  | Uzupełnienie posadzki lastrykowej jednobarwnej pow do 5 m2 | m2 | 0.2
100 | KNNR N008-01-18-08-00 |  | Wymiana baterii wannowej ściennej z natyskiem wężowym | szt | 1
110 | KNNR N008-02-15-04-02 |  | Wymiana zlewozmywaka blaszanego 2-komorowego bez wsporników z syfonem PCV | szt | 1
120 | KNNR N008-01-18-04-01 |  | Wymiana baterii zlewozmywakowej ściennej fi 15 | szt | 1
130 | KNNR N008-02-25-04-00 |  | Demontaż wanny kąpielowej - Uwaga: wanna do ponownego montażu | kmpl | 1
140 | KNNR N004-02-31-04-06 |  | Wanna kapielowa z tworzywa sztucznego L=1400 mm bez obudowy z syfonem PCV (wanna z demontażu) | kmpl | 1
150 | KNNR N008-02-22-04-00 |  | Demontaż rurociągu kanalizacyjnego żeliwnego fi 50-100 na ścianie Uwaga: podejście odpływowe pod stropem. | metr | 1
160 | KNNR N004-02-07-01-00 |  | Rurociag kanalizacyjny PVC na uszczelke na scianie budynku mieszkalnego fi 50 | metr | 1
170 | KNNR N008-03-13-03-00 |  | Dostarczenie i montaż kuchenki gazowej 4-palnikowej z piekarnikiem + waż + reduktor + butla propan-butan 11 kg. | szt | 1
180 | 000-00-00-00-01 |  | Kalkulacja własna: Podłczenie kuchni gazowej, sporzdzenie i dostarczenie protokółu z podłczenia do PGKiM. | szt | 1
190 | KNR 402-02-37-03-00 |  | Przeczyszczenie podejścia odpływowego fi do 80 mm | szt | 2
DZIAŁ 3 |  | CPV 45311200-2: Roboty w zakresie instalacji elektrycznych
30 | KNNR N009-04-01-07-00 |  | Demontaż łączników instalacyjnych podtynkowych i natynkowych nieuszczelnionych | szt | 6
31 | KNNR N009-05-01-05-00 |  | Demontaż oprawy żarowej | szt | 5
40 | KNNR N009-04-02-05-00 |  | Demontaż gniazda wtykowego podtynkowego i natynkowego nieuszczelnionego | szt | 5
60 | KNNR N009-04-05-07-00 |  | Demontaż puszek lub odgałeźników instalacyjnych nadtynkowych lub podtynkowych o fi ponad 60mm | szt | 10
70 | KNNR N009-04-05-06-00 |  | Demontaż puszek lub odgałeźników instalacyjnych nadtynkowych lub podtynkowych o fi do 60mm | szt | 10
80 | KNNR N009-03-01-03-00 |  | Demontaż przewodu wtynkowego płaskiego lub kabelkowego | metr | 26
90 | KNR 403-11-29-03-00 |  | Demontaż tablicy mieszkaniowej | szt | 1
110 | KNR 508-04-04-07-00 |  | Montaż rozdzielnicy natynkowej RN1x8 (TM)w mieszkaniu nad drzwiami wejściowymi -analog | szt | 1
121 | KNNR N005-12-09-04-00 |  | Przebijanie otworu fi 25 mm dł 1/2 c w cegle | szt | 5
220 | KNNR N005-04-07-03-00 |  | Wyłącznik przeciwporażeniowy 1(2)-biegunowy 40A, 30mA, AC | szt | 1
230 | KNNR N005-04-07-01-00 |  | Wyłącznik nadprądowy 1-biegunowy S191 B10A- 1. Przedpokój, łazienka, kuchnia; 2. Pokoje 1 i 2 | szt | 2
240 | KNNR N005-04-07-01-00 |  | Wyłącznik nadprądowy 1-biegunowy S191 B16A- 3. Łazienka; 4. kuchnia; 5. Pokój 1 i 2 | szt | 3
270 | KNNR N005-12-07-01-00 |  | Wykucie bruzd dla przewodów wtynkowych w cegle | metr | 58.4
| 1) Pokoje- oświetlenie |  | 0,3+1+1,5+1,2+2,94+3,5+1,2+1+1,5 |  | 14.14
| 2) Przedpokój, łazienka , kuchnia -oświetlenie |  | 0,3+1,94+1,2+1,2+1,05+0,5+0,3+1,2+0,95 |  | 8.64
| 3) Pokój 1 i 2 - gniazda |  | 0,3+1,1+4,48+2,1+2,1+2,94+3,5+2,07+4,5+0,3 |  | 23.39
| 5) Łazienka gniazda |  | 0,3+1,2+1,25+0,6 |  | 3.35
| 6) Kuchnia - gniazda |  | 0,3+2,44+1,2+1,89+1,05+1,2+0,8 |  | 8.88
280 | KNNR N005-12-08-01-00 |  | Zaprawianie bruzd szer do 25 mm | metr | 58.4
290 | KNNR N005-02-05-03-00 |  | Przewód kabelkowy YDY 3x6,0 P.T. w gotowych bruzdach , linia zasiljąca osd licznika do TM | metr | 2.5
310 | KNNR N005-02-04-05-05 |  | Przewód płaski YDYp 3x2,5 w tynku na podłożu innym | metr | 45.02
| 1) Pokój 1 i 2 - gniazda |  | (0,3+1,1+4,48+2,1+2,1+2,94+3,5+2,07+4,5+0,3)+4,8 |  | 28.19
| 2) Łazienka gniazda |  | (0,3+1,2+1,25+0,6+0,5)+0,9 |  | 4.75
| 3) Kuchnia - gniazda |  | (0,3+2,44+1,2+1,89+1,05+1,2+0,8)+0,5+2,7 |  | 12.08
320 | KNNR N005-02-04-05-04 |  | Przewód płaski YDYp 3x1,5 w tynku na podłożu innym | metr | 29.68
| 1) Pokoje- oświetlenie |  | (0,3+1+1,5+1,2+2,94+3,5+1,2)+0,5+2,1+1,5 |  | 15.74
| 2) Przedpokój, łazienka , kuchnia -oświetlenie |  | (0,3+1,94+1,2+1,2+1,05+0,5+0,3+1,2+0,95)+0,5+4,8 |  | 13.94
330 | KNNR N005-02-04-05-07 |  | Przewód płaski YDYp 4x1,5 w tynku na podłożu innym | metr | 5.7
360 | KNR 508-00-06-06-00 |  | Puszki wtynkowe fi 80 z przygotowaniem podłoża ceglanego mechanicznie | szt | 8
370 | KNR 508-00-06-05-00 |  | Puszki wtynkowe fi 60 z przygotowaniem podłoża ceglanego mechanicznie | szt | 20
380 | KNNR N005-03-08-05-00 |  | Gniazdo wtyczkowe bryzgoszczelne 2P+Z 16A/2,5 NT-130H przykręcane- łazienka ( montowac po lewej stronie drzwi i pomiędzy WC a umywalką poza strefą 2) | szt | 2
383 | KNNR N005-03-08-03-00 |  | Gniazdo wtyczkowe p.t. 2x2P+Z 10A/2,5 GWP-230PF przelotowe podwójne (kuchnia- 4szt.; pokój 1- 4 szt.; pokój nr 2-4szt. | szt | 12
400 | KNNR N005-05-04-02-00 |  | Oprawa oświetleniowa żarowa porcelanowa bryzgoszczelna IPX4 "Rondo" prod. Lena lighting przykręcana - łazienka (nad drzwiami) | kmpl | 1
431 | KNNR N005-03-06-02-00 |  | Łącznik 1-bieg p.t. NF-501 w puszce instalacyjnej | szt | 3
441 | KNNR N005-03-06-03-00 |  | Łącznik świecznikowy p.t. NF-502 w puszce instalacyjnej | szt | 2
450 | KNR 508-08-17-07-00 |  | Montaż złączy świecznikowych 3-biegunowych na przewodach instalacyjnych | szt | 2
460 | KNR 508-08-17-06-00 |  | Montaż złączy świecznikowych 2-biegunowych na przewodach instalacyjnych | szt | 3
470 | KNNR N005-03-06-02-03 |  | Przycisk "dzwonek" p.t. WPt-7FS w puszce instalacyjnej- od strony klamki | szt | 1
510 | KNNR N005-13-03-01-00 |  | Pomiar rezystancji izolacji obwód 1-fazowy pomiar pierwszy- linia zasilająca | szt | 1
520 | KNNR N005-13-03-02-00 |  | Pomiar rezystancji izolacji obwód 1-fazowy pomiar następny | szt | 5
530 | KNNR N005-13-05-01-00 |  | Sprawdzanie samoczynnego wyłączania zasilania próba pierwsza | szt | 1
540 | KNNR N005-13-05-02-00 |  | Sprawdzanie samoczynnego wyłączania zasilania próba następna ( włacznie z punktami świetlnymi) | szt | 18
DZIAŁ 4 |  | Roboty elektryczne w piwnicy- instalacja oświetlenia
40 | KNNR N005-01-03-05-01 |  | Rura winidurowa gładka RL fi 18 N.T. na innym podłożu | metr | 2.5
50 | KNNR N005-02-03-01-04 |  | Przewód kabelkowy YDY 3x1,5 wciągany do rur | metr | 4
60 | KNNR N005-03-03-01-00 |  | Puszka n.t. z tworzyw sztucznych 75x75 3-y wyloty przewód 2,5 mm2 | szt | 1
70 | KNR 518-17-07-05-00 |  | Montaż wyłącznika 1-biegunowego 6 A szczel n.t. | szt | 1
80 | KNNR N005-05-04-02-00 |  | Oprawa oświetleniowa żarowa porcelanowa bryzgoszczelna RONDO E27 IP44 przykręcana- | kmpl | 1
DZIAŁ 5 |  | Uwagi:Gniazda wtyczkowe montować od poziomu podłogi: w kuchni na wysokości ok. 1,2m, w pokoju na wysokości ok. 0,3m, w łazience gniazda wtyczkowe (poza strefa 2) na wysokości ok. 1,4m, oświetlenie w łazience- klasa ochronności II, klasa izolacji B, IP44 i poza strefą 1.Łączniki montować na wysokości ok. 1,2m