## Przedmiar
E31-09-100 : PRZEDMIAR ROBÓT
Nowa 7/16 - remont pustostanu
Poz | Symbol |  | Nazwa | Jedn | Ilość
DZIAŁ 1 |  | CPV 45450000-6: Roboty budowlane wykonczeniowe, pozostale
10 | KNR 401-09-29-10-00 |  | Wymiana okna na okno PCW 2-dzielne (RU+R) pow do 2,5 m2, wraz z obróbką obsadzenia. pakiet trzyszybowy, profil w kolorze białym, współczynnik przenikania ciepła Uw=0,9W(m2*K).OKNO WYPOSAŻONE W NAWIEWNIK OKIENNY STEROWANY RĘCZNIE. WYMIAR STOLARKI NALEŻY POTWIERDZIĆ NA BUDOWIE. | m2 | 4.3365
| 1) |  | 1,47*1,45 |  | 2.1315
| 2) |  | 1,47*1,50 |  | 2.205
20 | KNR 401-09-29-08-00 |  | Wymiana okna na okno PCW 1-dzielne (RU) pow do 1,5 m2 ,wraz z obróbką obsadzenia. pakiet trzyszybowy, profil w kolorze białym, współczynnik przenikania ciepła Uw=0,9W(m2*K).okno wyposażone w nawiewnik okienny WYMIAR STOLARKI NALEŻY POTWIERDZIĆ NA BUDOWIE. | m2 | 1.247
| 1) |  | 0,86*1,45 |  | 1.247
30 | KNR 401-09-29-11-00 |  | Wymiana okna zespolonego na okno PCW (RU+R) 2-dzielne pow ponad 2,5 m2 wraz z obróbką obsadzenia. pakiet trzyszybowy, profil w kolorze białym, współczynnik przenikania ciepła Uw=0,9W(m2*K).OKNO WYPOSAŻONE W NAWIEWNIK OKIENNY STEROWANY RĘCZNIE. WYMIAR STOLARKI NALEŻY POTWIERDZIĆ NA BUDOWIE. UWAGA ! OKNO ŁACZONE SLUPKIEM ŁĄCZĄCYM Z OKNEM 1 dzielnym | m2 | 2.5665
| 1) |  | 1,77*1,45 |  | 2.5665
40 | KNR 401-08-18-05-00 |  | Zerwanie posadzki z tworzyw sztucznych | m2 | 26.8115
| 1) |  | 2,2*1,74+3,27*2,9+4,55*1,86+3,25*1,55 |  | 26.8115
50 | KNNR N002-12-06-06-00 |  | Analogia: demontaż listew przyściennych wsp. R = 0,5 | metr | 42.64
| 1) |  | 2,2*2+1,74*2+3,27*2+2,9*2+1,86*2+4,55*2+3,25*2+1,55*2 |  | 42.64
60 | KNR 202-26-11-02-60 |  | Analogia: zagruntowanie 1-krotnie ATLAS GRUNTO-PLAST posadzek. Przyjęto zużycie 0,3kg/m2 | m2 | 26.812
70 | KNNR N002-12-07-01-00 |  | Analogia: wylewka grub 10 mm samopoziomującą masą szpachlową Atlas SMS 15. Przyjęto zużycie 16,6 kg/m2 | m2 | 26.812
80 | KNR 202-11-12-05-00 |  | Posadzka rulonowa PCW bez warstwy izolacyjnej | m2 | 26.812
90 | KNR 202-11-13-06-00 |  | Listwy przyscienne PCW klejone | metr | 42.64
100 | KNR 401-12-05-01-00 |  | Zerwanie starych tapet | m2 | 57.171
| 1) |  | (3,25*2+1,55*2+4,55*2+1,86*2)*2,55 |  | 57.171
110 | KNR 401-12-02-09-00 |  | Zeskrobanie starej farby w pomieszczeniach o pow podłogi ponad 5 m2 | m2 | 151.5835
| 1) Ściany |  | 2,55*(2,2*2+1,74*2+3,27*2+2,9*2+1,86*2+4,55*2+3,25*2+1,55*2)+1,6*(1,75*2+1,4*2+0,75*2) |  | 121.212
| 2) Sufity |  | 2,2*1,74+3,27*2,9+1,86*4,55+3,25*1,55+1,4*1,75+1,48*0,75 |  | 30.3715
120 | KNR 202-26-11-02-60 |  | zagruntowanie 1-krotnie emulsja ATLAS UNI-GRUNT | m2 | 151.584
130 | KNR 202-08-15-04-00 |  | Gladz gipsowa 2-warstwowa na scianach | m2 | 121.212
140 | KNR 202-08-15-06-00 |  | Gladz gipsowa 2-warstwowa na sufitach | m2 | 30.372
150 | KNR 401-03-54-09-00 |  | Wykucie z muru ościeżnic stalowych drzwiowych powierzchni do 2 m2 | szt | 4
160 | KNR 401-03-29-02-00 |  | Analogia: powiększenie otworów drzwiowych | m2 | 0.7038
| 1) Łazienka |  | 0,22*2,07 |  | 0.4554
| 2) Kuchnia |  | 0,12*2,07 |  | 0.2484
170 | KNNR N002-11-04-01-00 |  | Ościeżnica stalowa FD-1 | szt | 4
180 | KNR 401-07-08-02-00 |  | Wykonanie tynku cementowo-wapiennego kat III na ościeżach szer do 25 cm | metr | 20
190 | KNR 202-10-17-03-00 |  | Skrzydla drzwiowe 1-dzielne o pow do 1,6 mr szklone szyba do 0,2 mr konfekcjonowane. Drzwi do łazienki i kuchni z otworami wentylacyjnymi w dolnej części skrzydła | m2 | 3.2
| 1) |  | (0,8*2,0)*2 |  | 3.2
200 | KNR 202-10-17-04-00 |  | Skrzydla drzwiowe 1-dzielne o pow do 1,6 mr szklone szyba ponad 0,2 mr konfekcjonowane | m2 | 3.2
| 1) |  | (0,8*2,0)*2 |  | 3.2
210 | KNR 202-15-04-02-00 |  | Analogia: szpachlowanie i malowanie podokienników 3 szt. o łącznej długości 4,7 m | m2 | 1.41
| 1) |  | 4,7*0,3 |  | 1.41
220 | KNR 401-03-22-02-00 |  | Kratki wentylacyjne w ścianach z cegieł | szt | 2
230 | KNR 202-08-29-08-00 |  | Analogia: uzupełnienie Licowania scian plytkami ceramicznymi 30x30 cm na klej metoda zwykla. - przy wannie w łazience | m2 | 0.5
240 | 000-00-00-00-00 |  | Kalkulacja własna: 2 szt karniszy. | r-godz | 0.3
250 | KNR 401-01-08-09-00 |  | Wywóz pozostałości z pustostanu i piwnicy samochodami skrzyniowymi na odległość do 1 km | m3 | 2.5
260 | KNR 401-01-08-10-00 |  | Wywóz pozostałości samochodami skrzyniowymi na każdy następny 1 km - 7 km przyjęto wsp. s = 7,0 | m3 | 2.5
270 | CEN 000-00-00-00-00 |  | Kalkulacja własna: utylizacja pozostałości na wysypisku | Mg | 0.7
DZIAŁ 2 |  | CPV 45330000-9: roboty wod-kan
10 | KNNR N008-02-15-04-02 |  | Wymiana zlewozmywaka blaszanego 2-komorowego bez wsporników z syfonem PCV | szt | 1
20 | KNNR N008-01-18-04-01 |  | Wymiana baterii zlewozmywakowej ściennej fi 15 | szt | 1
30 | KNNR N008-03-13-03-00 |  | Dostarczenie i montaż kuchenki gazowej 4-palnikowej z piekarnikiem + waż + reduktor (butla na lokalu). | szt | 1
40 | 000-00-00-00-01 |  | Kalkulacja własna: Podłczenie kuchni gazowej, sporzdzenie i dostarczenie protokółu z podłczenia do PGKiM. | szt | 1
50 | KNNR N008-02-17-02-01 |  | Wymiana wanny stalowej lub akrylowej wolnostojącej W-140 z syfonem PCV | kmpl | 1
60 | KNNR N008-01-18-08-00 |  | Wymiana baterii wannowej ściennej z natyskiem wężowym | szt | 1
70 | KNNR N008-02-16-02-02 |  | Wymiana umywalki porcelanowej L-50 ze wspornikami z syfonem z PCW | kmpl | 1
80 | KNNR N008-01-18-04-00 |  | Wymiana baterii umywalkowej ściennej fi 15 | szt | 1
90 | KNNR N008-01-02-03-00 |  | Wymiana rurociągu stalowego OC o połączeniach gwintowanych w budynkach mieszkalnych fi 25 Uwaga: (pion Cwu. do piwnicy wymienić do zaworu odcinającego - można dać zamiennik PP jeżeli trzeba wymienić zawór odcinający podpionowy). | metr | 3
100 | KNNR N008-01-17-02-00 |  | Wymiana zaworu przelotowego M83 fi 25 - podpionowy w piwnicy | szt | 1
110 | KNNR N008-01-23-01-00 |  | Demontaż mieszacza natryskowego fi 15-20 Uwaga:zmiana miejsca położenia wodomierzy | szt | 2
120 | KNNR N004-01-22-01-00 |  | Dodatek za podejscie do wodomierza domowego w rurociagach stalowych fi 20 zawór zeliwny | kmpl | 2
130 | KNNR N004-01-40-01-00 |  | Wodomierz skrzydelkowy JSW fi 15 (bez laczników)Uwaga: wodomierze z demontażu. | kmpl | 2
140 | KNNR N004-01-11-01-50 |  | Rurociag PE-Xc-Al zaciskany na scianach bud mieszkal fi 16 Uwaga: połączyć instalację od wodomierzy do istniejącej instalacji. | metr | 3
150 | KNNR N008-02-22-01-00 |  | Demontaż rurociągu kanalizacyjnego żeliwnego fi 50-100 w wykopie Uwaga: wymienić od trójnka pod stropem w lokalu do piwnicy razem z rewizją | metr | 4.5
160 | KNNR N008-02-09-04-01 |  | Wstawienie trójnika kanalizacyjnego z PCW fi 110 na ścianie | szt | 3
170 | KNNR N004-02-22-02-00 |  | Czyszczak kanalizacyjny z PCV na uszczelke fi 110 | szt | 1
180 | KNNR N004-02-11-03-00 |  | Dodatek za podejscie odplywowe PCV na uszczelke fi 110 | szt | 1
190 | KNNR N004-02-11-01-00 |  | Dodatek za podejscie odplywowe PCV na uszczelke fi 50 | szt | 2
200 | KNNR N004-02-07-01-00 |  | Rurociag kanalizacyjny PVC na uszczelke na scianie budynku mieszkalnego fi 50 - do umywalki | metr | 2
210 | KNR 401-02-08-04-00 |  | Otwory w elementach z betonu żwirowego grubości do 40 cm powierzchni do 0,05 m2 | szt | 1
220 | KNR 401-02-06-04-00 |  | Zabetonowanie otworów w stropach i ścianach o powierzchni do 0,2 m2 przy głębokości ponad 10 cm | szt | 1
230 | KNNR N008-02-18-03-00 |  | Wymiana ustępu porcelanowego "Kompakt" z deską sedesową | kmpl | 1
240 | KNNR N004-02-11-03-00 |  | Dodatek za podejscie odplywowe PCV na uszczelke fi 110 | szt | 1
250 | KNNR N008-01-18-01-01 |  | Wymiana zaworu kątowego do płuczki z wężykiem w oplocie M3 fi 15 | szt | 1
260 | KNNR N008-01-18-01-01 |  | Wymiana zaworu kątowego do pralki M3 fi 15 | szt | 1
DZIAŁ 3 |  | Roboty elektryczne
10 | KNNR N009-05-01-05-00 |  | Demontaż oprawy żarowej | szt | 5
20 | KNNR N009-04-01-07-00 |  | Demontaż łączników instalacyjnych podtynkowych i natynkowych nieuszczelnionych | szt | 5
30 | KNNR N009-04-02-05-00 |  | Demontaż gniazda wtykowego podtynkowego i natynkowego nieuszczelnionego | szt | 7
51 | KNNR N009-04-05-06-00 |  | Demontaż puszek lub odgałeźników instalacyjnych nadtynkowych lub podtynkowych o fi do 60mm | szt | 12
60 | KNNR N009-04-05-07-00 |  | Demontaż puszek lub odgałeźników instalacyjnych nadtynkowych lub podtynkowych o fi ponad 60mm | szt | 10
70 | KNNR N009-02-03-05-00 |  | Demontaż aparatu elektrycznego o masie do 2,5 kg- tablica mieszkaniowa 3xBiWTs | szt | 1
80 | KNNR N009-03-01-03-00 |  | Demontaż przewodu wtynkowego płaskiego lub kabelkowego | metr | 28
90 | 000-00-00-00-00 |  | Kalkulacja własna - czyszczenie unifonu | kmpl | 1
105 | KNR 508-04-04-07-00 |  | Montaż rozdzielnicy natynkowej RN-1x8 przez przykręcenie do gotowego podłoża-analog | szt | 1
110 | KNNR N005-04-07-03-00 |  | Wyłącznik przeciwporażeniowy 1(2)-biegunowy 40A, 30mA, AC | szt | 1
120 | KNNR N005-04-07-01-00 |  | Wyłącznik nadprądowy 1-biegunowy S191 B10A- 1. łazienka, kuchnia, korytarz; 2. Pokój nr 1 i 2 | szt | 2
130 | KNNR N005-04-07-01-00 |  | Wyłącznik nadprądowy 1-biegunowy S191 B16A- 3.łazienka; 4. Kuchnia; 5. pokoje nr 1 i 2 | szt | 3
140 | KNNR N005-02-05-03-00 |  | Przewód kabelkowy YDY 3x6,0 P.T. w gotowych bruzdach lub w istniejącej rurce ( linia zasilająca LZ od licznika energii elektrycznej do tablicy mieszkaniowej)- dokładną długość odmierzyć na budowie | metr | 3.5
160 | KNNR N005-12-07-01-00 |  | Wykucie bruzd dla przewodów wtynkowych w cegle | metr | 50.89
| 1) Gniazda wtyczkowe - łazienka |  | 1,5++1,4+0,75+1,2+1,2 |  | 6.05
| 2) Gniazda wtyczkowe - kuchnia |  | 2+1,75+2+1,2+1,2 |  | 8.15
| 3) Gniazda wtyczkowe - pokoje |  | 1,55+2,1+2,1+3,27+2,9+3+1,86+2,1+1,86 |  | 20.74
| 4) Oświetlenie -przedpokój , łazienka , kuchnia |  | 1,6+0,8+1,2+1,4+1,2+0,75+1,1+1,2+0,8 |  | 10.05
| 5) Oświetlenie -pokoje |  | 1,2+1,2+2+1,5 |  | 5.9
170 | KNNR N005-12-08-01-00 |  | Zaprawianie bruzd szer do 25 mm | metr | 50.89
181 | KNNR N005-12-09-05-00 |  | Przebijanie otworu fi 25 mm dł 1 c w cegle | szt | 5
200 | KNNR N005-02-04-05-05 |  | Przewód płaski YDYp 3x2,5 w tynku na podłożu innym | metr | 55.43
| 1) Gniazda wtyczkowe - łazienka |  | 1,5++1,4+0,75+1,2+1,2+0,5+1,5 |  | 8.05
| 2) Gniazda wtyczkowe - kuchnia |  | 0,5+1,5+1,4+0,8+2+1,75+2+1,2+1,2+2,7 |  | 15.05
| 3) Gniazda wtyczkowe - pokoje |  | 0,5+1,55+2,1+2,1+2,1+3,27+2,9+2,9+0,3+0,3+1,86+1,55+2,1+1,6+4,2+3 |  | 32.33
210 | KNNR N005-02-04-05-04 |  | Przewód płaski YDYp 3x1,5 w tynku na podłożu innym | metr | 25.15
| 2) Oświetlenie -przedpokój , łazienka , kuchnia |  | 1,6+0,8+1,2+1,4+1,2+0,75+1,1+1,2+0,8+0,5+6+1,2 |  | 17.75
| 3) Oświetlenie -pokoje |  | 0,5+0,8+1,2+1,6+1,2+2,1 |  | 7.4
220 | KNNR N005-02-04-05-07 |  | Przewód płaski YDYp 4x1,5 w tynku na podłożu innym | metr | 3.2
260 | KNR 508-00-06-05-00 |  | Puszki wtynkowe fi 60 z przygotowaniem podłoża ceglanego mechanicznie | szt | 20
270 | KNR 508-00-06-06-00 |  | Puszki wtynkowe fi 80 z przygotowaniem podłoża ceglanego mechanicznie | szt | 10
290 | KNNR N005-03-08-05-00 |  | Gniazdo wtyczkowe bryzgoszczelne p/t pojedyncze 2P+Z 16A/2,5 NT-130H przykręcane- (łazienka) | szt | 2
300 | KNNR N005-03-08-03-00 |  | Gniazdo wtyczkowe p.t. 2x2P+Z 10A/2,5 GWP-230PF przelotowe podwójne- (pokój duży 4szt. mały 4szt. , kuchnia 4szt. ) | szt | 12
320 | KNR 508-08-17-07-00 |  | Montaż złączy świecznikowych 3-biegunowych na przewodach instalacyjnych | szt | 2
330 | KNR 508-08-17-06-00 |  | Montaż złączy świecznikowych 2-biegunowych na przewodach instalacyjnych | szt | 2
340 | KNNR N005-03-06-02-00 |  | Łącznik 1-bieg p.t. w puszce instalacyjnej | szt | 2
350 | KNNR N005-03-06-03-00 |  | Łącznik świecznikowy p.t. w puszce instalacyjnej- łazienka, pokoje | szt | 3
360 | KNNR N005-03-06-02-03 |  | Przycisk "dzwonek" p.t. w puszce instalacyjnej | szt | 1
380 | KNNR N005-05-04-02-01 |  | Analogia.Oprawa oświetl żarowa przykręcana Rondo 75W plafon IP44 przezroczysta prod. Lena Lighting.-(łazienka) | kmpl | 2
400 | KNNR N005-13-03-01-00 |  | Pomiar rezystancji izolacji obwód 1-fazowy pomiar pierwszy- linia zasilająca | szt | 1
410 | KNNR N005-13-03-02-00 |  | Pomiar rezystancji izolacji obwód 1-fazowy pomiar następny | szt | 5
420 | KNNR N005-13-05-01-00 |  | Sprawdzanie samoczynnego wyłączania zasilania próba pierwsza | szt | 1
430 | KNNR N005-13-05-02-00 |  | Sprawdzanie samoczynnego wyłączania zasilania próba następna- łacznie z punktami świetlnymi | szt | 17
440 | 000-00-00-00-00 |  | Uwagi:Gniazda wtyczkowe montować od poziomu podłogi: w kuchni na wysokości ok. 1,15m, w pokoju na wysokości ok. 0,3m, w łazience na wysokości ok. 1,4m poza strefą drugą i IP44. Łączniki montowac na poziomie ok. 1,2m. | szt | 1
DZIAŁ 4 |  | Roboty elektryczne w piwnicy- instalacja oświetlenia
40 | KNNR N005-01-03-05-01 |  | Rura winidurowa gładka RL fi 18 N.T. na innym podłożu | metr | 2.5
50 | KNNR N005-02-03-01-04 |  | Przewód kabelkowy YDY 3x1,5 wciągany do rur | metr | 4
60 | KNNR N005-03-03-01-00 |  | Puszka n.t. z tworzyw sztucznych 75x75 3-y wyloty przewód 2,5 mm2 | szt | 1
70 | KNR 518-17-07-05-00 |  | Montaż wyłącznika 1-biegunowego 6 A szczel n.t. | szt | 1
80 | KNNR N005-05-04-02-00 |  | Oprawa oświetleniowa żarowa porcelanowa bryzgoszczelna RONDO E27 IP44 przykręcana- | kmpl | 1
DZIAŁ 5 |  | Uwagi:Gniazda wtyczkowe montować od poziomu podłogi: w kuchni na wysokości ok. 1,15m, w pokoju na wysokości ok. 0,3m, w łazience na wysokości ok. 1,4m poza strefą drugą i IP44.