## Przedmiar
D44-12-100 : PRZEDMIAR ROBÓT
Nadrzeczna 15/11 - remont pustostanu
Poz | Symbol |  | Nazwa | Jedn | Ilość
DZIAŁ 1 |  | CPV 45450000-6: Roboty budowlane wykonczeniowe, pozostale
10 | KNR 401-09-29-09-00 |  | Wymiana okna na okno PCW (RU+R) 2-dzielne pow do 2,0 m2 pakiet trzyszybowy, profil w kolorze białym, współczynnik przenikania ciepła Uw=0,9W(m2*K).OKNO WYPOSAŻONE W NAWIEWNIK OKIENNY STEROWANY RĘCZNIE. WYMIAR STOLARKI NALEŻY POTWIERDZIĆ NA BUDOWIE. | m2 | 7.0964
| 1) |  | (1,13*1,57)*4 |  | 7.0964
20 | KNR 401-03-54-09-00 |  | Wykucie z muru ościeżnic stalowych drzwiowych powierzchni do 2 m2 | szt | 3
30 | KNR 401-03-29-01-00 |  | Analogia: powiększenie otworu drzwiowego do łazienki | m2 | 0.205
| 1) |  | 0,1*2,05 |  | 0.205
40 | KNNR N002-11-04-01-00 |  | Ościeżnica stalowa FD-1 | szt | 3
50 | KNR 202-10-17-03-00 |  | Skrzydla drzwiowe 1-dzielne o pow do 1,6 mr szklone szyba do 0,2 mr konfekcjonowane. Skrzydło drzwiowe do łazienki z otworami wentylacyjnymi w dolnej części skrzydła | m2 | 1.6
| 1) |  | 0,8*2,0 |  | 1.6
60 | KNR 202-10-17-04-00 |  | Skrzydla drzwiowe 1-dzielne o pow do 1,6 mr szklone szyba ponad 0,2 mr konfekcjonowane | m2 | 3.2
| 1) |  | (0,8*2,0)*2 |  | 3.2
90 | KNR 202-11-34-01-00 |  | Gruntowanie podlozy poziomych preparatami gruntujacymi CERESIT CT 17 | m2 | 28.139
| 1) |  | 28,139 |  | 28.139
100 | KNR 202-11-30-01-01 |  | Warstwa wyrównująca grub 5 mm w pomieszczeniach do 8 m2 z zaprawy CERESIT CN 72 | m2 | 14.0759
| 1) |  | 1,8*1,7+2,16*3,6+1,81*1,79 |  | 14.0759
110 | KNR 202-11-30-03-01 |  | Warstwa wyrównująca z zaprawy CERRESIT CN 72 - dodatek za 5 mm różnicy. w nakładach należy przyjąć współczynnik R i M = 5,0 | m2 | 14.076
120 | KNR 202-11-30-02-01 |  | Warstwa wyrównujaca grub 5 mm w pomieszczeniach ponad 8 mr z zaprawy CERESIT CN 72 | m2 | 14.063
| 1) |  | 4,1*3,43 |  | 14.063
130 | KNR 202-11-30-03-01 |  | Warstwa wyrównująca z zaprawy CERRESIT CN 72 - dodatek za 5 mm różnicy. w nakładach należy przyjąć współczynnik R i M = 5,0 | m2 | 14.063
140 | KNR 202-11-12-05-00 |  | Posadzka rulonowa PCW bez warstwy izolacyjnej | m2 | 28.139
150 | KNR 202-11-13-06-00 |  | Listwy przyscienne PCW klejone | metr | 40.78
160 | KNR 401-12-02-09-00 |  | Zeskrobanie i zmycie starej farby w pomieszczeniach | m2 | 146.8087
| 1) Ściany |  | 2,91*(1,8*2+1,7*2+4,1*2+3,43*2+2,16*2+3,6*2+1,81*2+1,79*2) |  | 118.6698
| 2) Sufity |  | 1,8*1,7+4,1*3,43+2,16*3,6+1,81*1,79 |  | 28.1389
170 | KNR 202-26-11-02-60 |  | zagruntowanie 1-krotnie emulsja ATLAS UNI-GRUNT przed szpachlowaniem ścian | m2 | 118.67
180 | KNR 202-08-15-04-00 |  | Gladz gipsowa 2-warstwowa na scianach | m2 | 118.67
190 | KNR 401-12-04-08-00 |  | Przygotowanie powierzchni sufitów do malowania farbami emulsyjnymi | m2 | 28.139
200 | KNR 202-26-11-02-60 |  | zagruntowanie 1-krotnie emulsja ATLAS UNI-GRUNT przed malowaniem ścian i sufitów | m2 | 146.809
210 | KNR 202-15-05-01-00 |  | Malowanie tynków wewnętrznych 2-krotnie farbą emulsyjną bez gruntowania | m2 | 133.689
| 1) |  | 146,809 |  | 146.809
| 2) Łazienka olejnica |  | -(1,81*2+1,79*2)*1,6 |  | -11.52
| 3) Kuchnia zlewozmywak |  | -1,6*1,0 |  | -1.6
220 | KNR 202-15-03-02-00 |  | Malowanie zwykle tynków wewnetrznych 2-krotnie farba olejna bez szpachlowania | m2 | 13.12
| 1) Łazienka olejnica |  | (1,81*2+1,79*2)*1,6 |  | 11.52
| 2) Kuchnia zlewozmywak |  | 1,6*1,0 |  | 1.6
230 | KNR 401-03-22-02-00 |  | Kratki wentylacyjne w ścianach z cegieł | szt | 2
240 | KNR 401-12-12-19-00 |  | Malowanie 2-krotnie farbą olejną grzejników 36 żeber | m2 | 18
250 | KNR 401-09-19-28-00 |  | Analogia: wymiana zamka skrzynki na listy | szt | 1
DZIAŁ 2 |  | CPV 45330000-9: roboty wod-kan
10 | KNNR N008-02-15-04-02 |  | Wymiana zlewozmywaka blaszanego 2-komorowego bez wsporników z syfonem PCV | szt | 1
20 | KNNR N004-01-37-03-06 |  | Montaz baterii zlewozmywak jednouchwytowej stojacej z 2-zaworami i węzykami w oplocie do wody zimnej i ciepłej | szt | 1
30 | 000-00-00-00-00 |  | Kalkulacja własna: zamocowanie grzejników do ściany i posadzki | szt | 3
40 | KNNR N008-02-16-01-01 |  | Wymiana umywalki porcelanowej ze wspornikami i syfonem PCV | kmpl | 1
50 | KNNR N008-01-18-05-00 |  | Wymiana baterii umywalkowej stojącej fi 15 z dwoma zaworkami i wężykami w oplocie do wody zimnej i ciepłej | szt | 1
60 | KNNR N008-02-25-05-00 |  | Demontaż ustępu z miską porcelanową i płuczką PCV | kmpl | 1
70 | KNR 401-02-12-02-00 |  | Rozbiórka elementów betonowych niezbrojonych grubości ponad 15 cm (rozkucie posadzki celem wymiany rur kanalizacyjnych) | m3 | 0.5
80 | KNNR N008-02-09-04-01 |  | Wstawienie trójnika kanalizacyjnego z PCW fi 110/110 w posadzce | szt | 1
90 | KNNR N008-02-09-04-01 |  | Wstawienie trójnika kanalizacyjnego z PCW fi 110/50 w posadzce | szt | 1
100 | KNNR N004-02-11-03-00 |  | Dodatek za podejscie odplywowe PCV na uszczelke fi 110 do ustępu | szt | 1
110 | KNNR N004-02-11-01-00 |  | Dodatek za podejscie odplywowe PCV na uszczelke fi 50 do wanny | szt | 1
120 | KNNR N008-01-08-01-00 |  | Demontaż rurociągu stalowego OC o połączeniach gwintowanych na ścianie fi 15-20 | metr | 10
130 | KNNR N004-01-11-01-50 |  | Wykonanie instalacji wody zimnej i ciepłej (pod tynkiem) Rurociag PE-Xc-Al zaciskany na scianach bud mieszkal fi 16 | metr | 20
140 | KNNR N004-01-16-01-03 |  | Dodatek za podejscie doplywowe z PE-Xc do zaworu, baterii fi 20 (do wanny, umywalki, zlewu, płuczki, pralki, bojlera) | szt | 10
150 | KNR 401-03-36-01-00 |  | Wykucie bruzd poziomych o głębokości i szerokości 1/4x1/2 cegieł w ścianach na zaprawie cementowo-wapiennej | metr | 10
160 | KNR 401-03-25-01-00 |  | Zamurowanie bruzd pionowych lub pochyłych o przekroju w cegłach 1/4x1/4 w ścianach z cegieł | metr | 10
170 | KNR 401-03-33-01-00 |  | Przebicie otworów w ścianach grubości 1/2 cegły na zaprawie wapiennej | szt | 1
180 | KNR 401-03-28-01-00 |  | Zamurowanie przebić w ścianach z cegieł grubość ścian do 30 cm | szt | 1
190 | KNR 401-02-06-04-00 |  | Zabetonowanie otworów w posadzce | szt | 1
200 | KNNR N004-02-07-01-00 |  | Rurociag kanalizacyjny PVC na uszczelke na scianie budynku mieszkalnego fi 50 (podejście odpływowe do pralki. | metr | 2
210 | KNNR N004-02-11-01-00 |  | Dodatek za podejscie odplywowe PCV na uszczelke fi 50 | szt | 1
220 | KNNR N004-01-43-01-00 |  | Urzadzenie do podgrzewania wody 50 L | kmpl | 1
230 | KNNR N004-01-32-01-06 |  | Zawór kulowy gwintowany w instalacji wodociagowej z rur z PE-Xc fi 15 ( z wężykami wzmocnionymi w oplocie). | szt | 2
240 | KNNR N004-02-31-04-06 |  | Wanna kapielowa z tworzywa sztucznego L=1400 mm bez obudowy z syfonem PCV | kmpl | 1
250 | KNNR N004-01-37-07-00 |  | Montaz baterii wannowej stojacej fi 15 z natryskiem węzowym z dwoma zaworami i wężykami w oplocie do wody zimnej i ciepłej | szt | 1
260 | KNNR N004-01-30-01-00 |  | Zawór przelotowy gwintowany w instalacji wodociagowej z rur stalowych fi 15 do pralki | szt | 1
270 | KNNR N004-01-28-01-00 |  | Plukanie instalacji wodociagowej w budynkach mieszkalnych | metr | 20
280 | KNNR N004-01-27-01-02 |  | Próba szczelnosci instalacji wodociagowej z rur z PEX | szt | 1
290 | KNNR N008-03-13-03-00 |  | Dostarczenie i montaż kuchenki gazowej 4-palnikowej z piekarnikiem + waż + reduktor + butla gazowa propan-butan 11kg. | szt | 1
300 | 000-00-00-00-01 |  | Kalkulacja własna: Podłczenie kuchni gazowej, sporzdzenie i dostarczenie protokółu z podłczenia do PGKiM. | szt | 1
DZIAŁ 3 |  | Roboty elektryczne
30 | KNNR N009-05-01-05-00 |  | Demontaż oprawy żarowej | szt | 4
50 | KNNR N009-04-02-05-00 |  | Demontaż gniazda wtykowego natynkowego w kuchni i łazience | szt | 2
60 | KNNR N005-04-07-01-00 |  | Wyłącznik nadprądowy 1-biegunowy S191 B16A- dodatkowe gniazdo w łazience | szt | 1
61 | KNNR N005-01-10-02-00 |  | Listwa elektroinstalacyjna przykręcana do drewna naścienna LSN 32x15 łącznik prosty- poprawienie mocowania na suficie w pokoju | metr | 1.7
70 | KNR 508-00-06-05-00 |  | Puszki wtynkowe fi 60 z przygotowaniem podłoża ceglanego mechanicznie- w kuchni, łazience i pokoju w miejsce po gniazdach natynkowych | szt | 3
90 | KNNR N005-03-08-05-00 |  | Gniazdo wtyczkowe bryzgoszczelne 2P+Z 16A/2,5 p/t przykręcane w łazience w miejsce po zdemontowanym gnieżdzie natynkowym | szt | 1
280 | KNNR N005-03-08-03-00 |  | Gniazdo wtyczkowe p.t. 2x2P+Z 10A/2,5 GWP-230PF przelotowe podwójne- w kuchni i pokoju w miejsce po zdemontowanym gnieżdzie natynkowym | szt | 2
290 | KNNR N005-12-07-01-00 |  | Wykucie bruzd dla przewodów wtynkowych w cegle- schowanie przewodu do gniazda wtyczkowego w łazience pod tynk | metr | 1.8
300 | KNNR N005-12-08-01-00 |  | Zaprawianie bruzd szer do 25 mm | metr | 1.8
310 | KNNR N005-12-07-01-00 |  | Wykucie bruzd dla przewodów wtynkowych w cegle- nowy obwód do zasilania bojlera w łazience | metr | 4.8
320 | KNNR N005-12-08-01-00 |  | Zaprawianie bruzd szer do 25 mm | metr | 4.8
330 | KNNR N005-02-04-05-05 |  | Przewód płaski YDYp 3x2,5 w tynku na podłożu innym- do gniazda wtyczkowego w łazience- zasilanie bojlera | metr | 4.2
331 | KNNR N005-01-10-02-00 |  | Listwa elektroinstalacyjna przykręcana do drewna naścienna LSN 32x15 łącznik prosty | metr | 1.3
332 | KNNR N005-02-12-01-05 |  | Przewód kabelkowy YDY 3x2,5 w listwach elektroinstalacyjnych | metr | 1.3
340 | KNR 508-00-06-05-00 |  | Puszki wtynkowe fi 60 z przygotowaniem podłoża ceglanego mechanicznie- w łazience do gniazda dodatkowego | szt | 1
350 | KNNR N005-03-08-05-00 |  | Gniazdo wtyczkowe bryzgoszczelne 2P+Z 16A/2,5 NT-130H przykręcane dodatkowe, łazienka- zsailanie bojlera | szt | 1
360 | KNNR N005-05-04-02-00 |  | Oprawa oświetleniowa żarowa porcelanowa bryzgoszczelna RONDO E27 IP44 przykręcana- łazienka | kmpl | 1
361 | KNNR N009-03-09-07-00 |  | Demontaż listew elektroinstalacyjnych przykręcanych w pokoju nad oknem i wzdłuż ściany na dole pomiędzy gniazdkami | metr | 7.5
370 | KNNR N005-01-10-04-00 |  | Listwa elektroinstalacyjna przykręcana do cegły naścienna LSN 32x15 łącznik prosty- w pokoju nad oknem i wzdłuż ściany na dole pomiędzy gniazdkami w miejsce zdemontowanej | metr | 5
371 | KNNR N005-01-10-02-00 |  | Listwa elektroinstalacyjna przykręcana do drewna naścienna LSN 32x15 łącznik prosty do dzwonka | metr | 1.5
380 | KNNR N005-02-12-01-04 |  | Przewód kabelkowy YDY 3x1,5 w listwach elektroinstalacyjnych - zasilanie dzwonka | metr | 1.5
410 | KNR 508-08-17-07-00 |  | Montaż złączy świecznikowych 3-biegunowych na przewodach instalacyjnych | szt | 1
420 | KNNR N005-03-08-03-00 |  | Gniazdo wtyczkowe p.t. 2x2P+Z 10A/2,5 GWP-230PF przelotowe podwójne- | szt | 4
430 | KNNR N005-03-06-02-00 |  | Łącznik 1-bieg p.t. NF-501 w puszce instalacyjnej- | szt | 3
440 | KNNR N005-03-06-03-00 |  | Łącznik świecznikowy p.t. w puszce instalacyjnej- pokój | szt | 1
460 | KNNR N005-03-06-02-03 |  | Przycisk "dzwonek" natynkowy- analogia | szt | 1
470 | KNR 508-08-17-07-00 |  | Montaż złączy świecznikowych 3-biegunowych na przewodach instalacyjnych- pokój | szt | 1
480 | KNR 508-08-17-06-00 |  | Montaż złączy świecznikowych 2-biegunowych na przewodach instalacyjnych- kuchnia | szt | 2
490 | KNNR N005-13-03-01-00 |  | Pomiar rezystancji izolacji obwód 1-fazowy pomiar pierwszy | szt | 1
500 | KNNR N005-13-03-02-00 |  | Pomiar rezystancji izolacji obwód 1-fazowy pomiar następny- wraz z linia zasilającą | szt | 4
510 | KNNR N005-13-05-01-00 |  | Sprawdzanie samoczynnego wyłączania zasilania próba pierwsza | szt | 1
520 | KNNR N005-13-05-02-00 |  | Sprawdzanie samoczynnego wyłączania zasilania próba następna | szt | 11
DZIAŁ 4 |  | Uwagi:Gniazda wtyczkowe montować od poziomu podłogi: w kuchni na wysokości ok. 1,2m, w pokoju na wysokości ok. 0,3m, w łazience na wysokości ok. 1,4m poza strefą drugą i IP44.