## Przedmiar
E32-09-100 : PRZEDMIAR ROBÓT
Tuwima 3/74 - remont pustostanu
Poz | Symbol |  | Nazwa | Jedn | Ilość
DZIAŁ 1 |  | CPV 45450000-6: Roboty budowlane wykonczeniowe, pozostale
10 | PKZ 1912-02-01-11-00 |  | Demontaż boazerii drewnianych ponad 5 m2 | m2 | 53.703
| 1) |  | 2,55*(1,96*2+1,15*2+5,23*2+0,65*2+3,08) |  | 53.703
20 | KNR 401-12-05-01-00 |  | Zerwanie starych tapet | m2 | 23.256
| 1) |  | 2,55*(4,56*2) |  | 23.256
30 | KNR 401-12-05-01-00 |  | Analogia: zerwanie kasetonów sufitowych | m2 | 26.9783
| 1) |  | 4,56*3,08+4,54*2,1+0,65*5,23 |  | 26.9783
40 | KNR 401-08-18-05-00 |  | Zerwanie posadzki z tworzyw sztucznych | m2 | 9.6061
| 1) |  | 1,15*1,96+0,65*5,23+2,29*1,84-(0,29*0,9) |  | 9.6061
50 | KNR 401-08-18-05-00 |  | Zerwanie posadzki z tworzyw sztucznych wsp r = 2,0 | m2 | 14.0448
| 1) |  | 4,56*3,08 |  | 14.0448
60 | KNR 404-04-05-01-00 |  | Analogia: rozebranie posadzki z paneli podłogowych | m2 | 9.534
| 1) |  | 4,54*2,1 |  | 9.534
70 | KNR 404-05-04-03-00 |  | Rozebranie posadzki z płytek ceramicznych | m2 | 3.2761
| 1) |  | 1,81*1,81 |  | 3.2761
80 | KNR 202-11-18-01-00 |  | Analogia: skucie nierówności po kleju do płytek | m2 | 3.276
90 | KNR C003-03-12-04-00 |  | Izolacji przy użyciu powłoki CL 51 na powierzchni poziomej | m2 | 7.2556
| 1) Łazienka |  | 3,276 |  | 3.276
| 2) Kuchnia |  | 2,29*1,84-0,9*0,26 |  | 3.9796
100 | KNNR N002-12-06-06-00 |  | Analogia: demontaż listew przyściennych wsp. R = 0,5 | metr | 54.84
| 1) |  | 1,15*2+1,96*2+2,29*2+1,84*2+0,65*2+5,23*2+4,56*4+5,18*2 |  | 54.84
110 | KNR 202-26-11-02-60 |  | Analogia: zagruntowanie 1-krotnie ATLAS GRUNTO-PLAST posadzek. Przyjęto zużycie 0,3kg/m2 | m2 | 36.461
| 1) |  | 9,606+14,045+9,534+3,276 |  | 36.461
120 | KNNR N002-12-07-01-00 |  | Analogia: wylewka grub 10 mm samopoziomującą masą szpachlową Atlas SMS 15. Przyjęto zużycie 16,6 kg/m2 | m2 | 36.461
150 | KNR 401-08-19-15-00 |  | Rozebranie wykładziny ściennej z płytek | m2 | 13.032
| 1) Łazienka |  | (1,81*4)*1,8 |  | 13.032
160 | KNR 404-01-05-04-00 |  | Analogia: rozebranie ścianek działowych | m2 | 14.8665
| 1) Ściana między pokojami i korytarzem |  | 5,23*2,55 |  | 13.3365
| 2) 60 cm ścianki między pokojami od strony korytarza |  | 0,6*2,55 |  | 1.53
170 | 909-04-01-01-00 |  | Ściana szkieletowa w systemie Knauf W 111 # szkielet pojedynczy, okładzina jednowarstwowa, grubości 75 mm, płyta GKB 12,5 mm | m2 | 13.3365
| 1) |  | 5,23*2,55 |  | 13.3365
180 | 909-04-08-01-00 |  | Analogia: obsadzenie ościeżnic dzrwiowych stalowych w ściankach z płyt G-K na ruszcie stalowym | m2 | 3.2
| 1) |  | (0,8*2,0)*2 |  | 3.2
190 | KNR 401-03-54-09-00 |  | Wykucie z muru ościeżnic stalowych drzwiowych powierzchni do 2 m2 | szt | 5
| 1) Kuchnia |  | 1 |  | 1
| 2) Łazienka |  | 1 |  | 1
| 3) Wejść. od zewnątrz |  | 1 |  | 1
| 4) Pokoje |  | 2 |  | 2
200 | KNR 401-03-29-02-00 |  | Analogia: powiększenie otworu drzwiowego | m2 | 0.4554
| 1) Kuchnia |  | 0,22*2,07 |  | 0.4554
210 | KNNR N002-11-04-01-00 |  | Ościeżnica stalowa FD-1 | szt | 2
220 | KNR 401-07-08-02-00 |  | Wykonanie tynku cementowo-wapiennego kat III na ościeżach szer do 25 cm | metr | 15
230 | KNR 202-10-17-03-00 |  | Skrzydla drzwiowe 1-dzielne o pow do 1,6 mr szklone szyba do 0,2 mr konfekcjonowane. Drzwi do łazienki i kuchni z otworami wentylacyjnymi w dolnej części skrzydła | m2 | 2.8
| 1) |  | 0,8*2,0+0,6*2,0 |  | 2.8
240 | KNR 202-10-17-04-00 |  | Skrzydla drzwiowe 1-dzielne o pow do 1,6 mr szklone szyba ponad 0,2 mr konfekcjonowane | m2 | 3.2
| 1) |  | (0,8*2,0)*2 |  | 3.2
250 | KNR 202-15-04-02-00 |  | Malowanie doborowe tynków wewnetrznych 2-krotnie farba olejna z 2-krotnym szpachlowaniem. - obróbka ościeża drzwiowego od strony zewnętrznej po zdemontowanych drzwiach | m2 | 1.5
| 1) |  | 0,3*5 |  | 1.5
260 | KNR 202-26-11-02-60 |  | zagruntowanie 1-krotnie emulsja ATLAS UNI-GRUNT | m2 | 183.545
| 2) Ściany |  | (6*5,23+2*7,2+1,84*4+4,54)*2,55 |  | 147.084
| 3) Sufity |  | 1,15*1,96+1,84*2,29+1,81*1,81+5,23*0,65+4,56*3,08+4,54*2,1-0,29*0,9 |  | 36.461
270 | KNR 202-08-15-04-00 |  | Gladz gipsowa 2-warstwowa na scianach | m2 | 147.084
280 | KNR 202-08-15-06-00 |  | Gladz gipsowa 2-warstwowa na sufitach | m2 | 36.461
290 | KNR 401-03-22-02-00 |  | Kratki wentylacyjne w ścianach z cegieł | szt | 2
300 | KNR 401-09-09-04-00 |  | Dopasowanie zespolonych skrzydeł okiennych pow 0,5-2,0 m2. Drzwi balkonowe | szt | 1
310 | KNR 401-12-15-05-00 |  | Mycie okien pozostałych typów wraz z ościeżnicami, obustronnie wsp. r = 2,5 | m2 | 7.776
| 1) |  | 2,05*1,4+0,88*2,25+2,09*1,4 |  | 7.776
320 | 000-00-00-00-00 |  | Kalkulacja własna: zakup i wymiana kłódki do piwnicy | szt | 1
330 | KNR 401-01-08-09-00 |  | Wywóz pozostałości z pustostanu i piwnicy samochodami skrzyniowymi na odległość do 1 km | m3 | 6
340 | KNR 401-01-08-10-00 |  | Wywóz pozostałości samochodami skrzyniowymi na każdy następny 1 km - 7 km przyjęto wsp. s = 7,0 | m3 | 6
350 | CEN 000-00-00-00-00 |  | Kalkulacja własna: utylizacja pozostałości na wysypisku | Mg | 1
DZIAŁ 2 |  | CPV 45330000-9: roboty wod-kan
10 | KNNR N008-02-15-04-02 |  | Wymiana zlewozmywaka blaszanego 2-komorowego bez wsporników z syfonem PCV | szt | 1
20 | KNNR N008-01-18-04-01 |  | Wymiana baterii zlewozmywakowej ściennej fi 15 | szt | 1
30 | KNNR N008-02-10-03-00 |  | Wymiana podejścia kanalizacyjnego z PCW fi 50 łączonego na uszczelkę | szt | 1
40 | KNNR N008-02-18-03-00 |  | Wymiana ustępu porcelanowego "Kompakt" z deską sedesową | kmpl | 1
50 | KNNR N004-02-11-03-00 |  | Dodatek za podejscie odplywowe PCV na uszczelke fi 110 | szt | 1
60 | KNNR N008-01-18-01-00 |  | Wymiana zaworu kątowego do płuczki M1 fi 15 z wężykiem w oplocie do wody zimnej | szt | 1
70 | KNNR N008-02-17-02-01 |  | Wymiana wanny stalowej lub akrylowej wolnostojącej W-140 z syfonem PCV | kmpl | 1
80 | KNNR N008-01-18-08-00 |  | Wymiana baterii wannowej ściennej z natyskiem wężowym | szt | 1
90 | KNNR N008-02-10-03-00 |  | Wymiana podejścia kanalizacyjnego z PCW fi 50 łączonego na uszczelkę | szt | 1
DZIAŁ 3 |  | Roboty elektryczne
10 | KNNR N009-05-01-05-00 |  | Demontaż oprawy żarowej | szt | 7
20 | KNNR N009-04-01-07-00 |  | Demontaż łączników instalacyjnych podtynkowych i natynkowych nieuszczelnionych | szt | 6
30 | 000-00-00-00-00 |  | Kalkulacja własna - czyszczenie i sprawdzenie unifonu | kmpl | 1
32 | KNNR N009-02-06-04-50 |  | Demontaż tablicy rozdzielczej z osprzętem modułowym jednorzędowej | szt | 1
40 | KNR 508-04-04-07-00 |  | Montaż rozdzielnicy natynkowej RN-1x12 (TM) przez przykręcenie do gotowego podłoża-analog | szt | 1
50 | KNNR N005-04-07-03-00 |  | Wyłącznik przeciwporażeniowy 1(2)-biegunowy 40A, 30mA, AC | szt | 1
60 | KNNR N005-04-07-01-00 |  | Wyłącznik nadprądowy 1-biegunowy S191 B10-oświetlenie: 1. pokoje; 2. przedpokój, kuchnia, łazienka, korytarz | szt | 2
70 | KNNR N005-04-07-01-00 |  | Wyłącznik nadprądowy 1-biegunowy S191 B16A- 3.kuchenka elektryczna; 4.kuchnia; 5.łazienka; 6.pokoje | szt | 4
81 | KNNR N005-01-10-05-00 |  | Listwa elektroinstalacyjna przykręcana do betonu naścienna LSN 32x15 łącznik prosty | metr | 53.12
| 1) Gniazda wtyczkowe - kuchnia elektryczna |  | 7,5 |  | 7.5
| 2) Gniazda wtyczkowe - kuchnia |  | (1,15+1,84+1,2+0,2)+(1,5+1,2+1,2) |  | 8.29
| 3) Gniazda wtyczkowe - łazienka |  | 1,15+1,84+2,3+1,8+1,2+1,2 |  | 9.49
| 4) Gniazda wtyczkowe - pokoje |  | 1,84+0,65+4,56+2,1+3,08+2,1+4,56+2,1+2,1 |  | 23.09
| 5) Oswietlenie- przedpokój, kuchnia, korytarz, łazienka |  | 1,2+1,2+1,15+1,2 |  | 4.75
90 | KNNR N005-12-07-01-00 |  | Wykucie bruzd dla przewodów wtynkowych w cegle - | metr | 14
100 | KNNR N005-12-08-01-00 |  | Zaprawianie bruzd szer do 25 mm | metr | 0
| 1) |  |  |  | 0
130 | KNNR N005-02-04-05-07 |  | Przewód płaski YDYp 4x1,5 w tynku na podłożu innym w istniejącym kanale w płycie stropowej | metr | 7.5
140 | KNNR N005-02-12-02-02 |  | Przewód kabelkowy YDY 3x4,0 w listwach elektroinstalacyjnych- zasilanie kuchni elektrycznej | metr | 8
150 | KNNR N005-03-03-03-00 |  | Puszka n.t. z tworzyw sztucznych 75x75 3-y wyloty przewód 4 mm2do kuchenki elektrycznej | szt | 1
180 | KNNR N005-02-12-01-05 |  | Przewód kabelkowy YDY 3x2,5 w listwach elektroinstalacyjnych | metr | 54.88
| 1) Gniazda wtyczkowe - kuchnia |  | (1,15+1,84+1,2+0,2+0,6)+(1,15+0,3+1,5+1,2+1,2+0,9) |  | 11.24
| 2) Gniazda wtyczkowe - łazienka |  | 1,15+1,84+2,3+1,8+1,2+1,2+0,3+0,6 |  | 10.39
| 3) Gniazda wtyczkowe - pokoje |  | 0,5+1,84+0,65+2,1+4,56+2,1+0,6+0,3+3,08+2,1+4,56+2,1+2,1+2,1+4,56 |  | 33.25
181 | KNNR N005-02-05-01-05 |  | Przewód kabelkowy YDY 3x2,5 P.T. w gotowych bruzdach | metr | 4.5
190 | KNNR N005-02-12-01-04 |  | Przewód kabelkowy YDY 3x1,5 w listwach elektroinstalacyjnych | metr | 20.44
| 1) Oswietlenie- przedpokój, kuchnia, korytarz, łazienka |  | 0,5+1,15+1,84+2*1,2+1,2+0,65+3,1+2*1,2+1,2+1+5 |  | 20.44
192 | KNNR N005-02-04-01-04 |  | Przewód wtynkowy YDYt 3x1,5 w tynku na podłożu betonowym | metr | 12.39
| 1) Sdsd |  | 0,5+1,2+1,84+0,65+1,2+2,3+1,2+1+2,5 |  | 12.39
200 | KNR 508-00-06-06-00 |  | Puszki wtynkowe fi 80 z przygotowaniem podłoża ceglanego mechanicznie | szt | 6
210 | KNR 508-00-06-05-00 |  | Puszki wtynkowe fi 60 z przygotowaniem podłoża ceglanego mechanicznie | szt | 12
220 | KNNR N005-03-08-04-01 |  | Gniazdo wtyczk n.t. 2x2P+Z 16A/2,5 GWN-230P | szt | 7
230 | KNNR N005-03-08-05-00 |  | Gniazdo wtyczkowe bryzgoszczelne 2P+Z 16A/2,5 NT-130H przykręcane natynkowe w łazience. Montować w łazience na ścianie od strony korytarza. Przewody w listwach elektroinstalacyjnych prowadzić po zewnętrznej stronie łazienki na korytarzu. | szt | 2
330 | KNNR N005-05-04-02-00 |  | Oprawa oświetleniowa żarowa porcelanowa bryzgoszczelna RONDO E27 IP44 przykręcana- łazienka | kmpl | 1
630 | KNR 508-08-17-07-00 |  | Montaż złączy świecznikowych 3-biegunowych na przewodach instalacyjnych | szt | 2
640 | KNR 508-08-17-06-00 |  | Montaż złączy świecznikowych 2-biegunowych na przewodach instalacyjnych | szt | 4
650 | KNNR N005-04-06-06-00 |  | Montaż kuchni elektrycznej czteropłytkowej z piekarnikiem elektrycznym o masie do 50 kg- analog | szt | 1
690 | KNNR N005-13-03-01-00 |  | Pomiar rezystancji izolacji obwód 1-fazowy pomiar pierwszy- linia zasilająca | szt | 1
700 | KNNR N005-13-03-02-00 |  | Pomiar rezystancji izolacji obwód 1-fazowy pomiar następny | szt | 6
710 | KNNR N005-13-05-01-00 |  | Sprawdzanie samoczynnego wyłączania zasilania próba pierwsza | szt | 1
730 | KNNR N005-13-05-02-00 |  | Sprawdzanie samoczynnego wyłączania zasilania próba następna ( włacznie z punktami świetlnymi) | szt | 20
DZIAŁ 4 |  | Uwagi:W korytarzu zamontować dwa punkty świetlne.Gniazda wtyczkowe montować od poziomu podłogi: w kuchni na wysokości ok. 1,2m, w pokoju na wysokości ok. 0,3m, w łazience na wysokości ok. 1,4m poza strefą drugą i IP44.