## Przedmiar
E34-09-100 : PRZEDMIAR ROBÓT
Broniewskiego 3B - Docieplenie ścian zewnętrznych
Poz | Symbol |  | Nazwa | Jedn | Ilość
DZIAŁ 1 |  | CPV 45260000-7: Roboty w zakresie wykonywania pokryc i konstrukcji dachowych i inne podobne roboty specjalistycze
10 | KNKB 003-06-01-01-00 |  | Odbicie tynku cement-wap na ścianach i filarach | m2 | 24.42
| 1) Ściana wschodnia |  | 6,0*2,87 |  | 17.22
| 2) Ściana zachodnia |  | (0,6*6)*2 |  | 7.2
20 | KNR 202-26-14-02-60 |  | Ocieplenie scian z cegly plytami styropianowymi EPS 033 Fasada Styropian Grafitowy gr. 10 cm wyprawa elewacyjna ATLAS TYNK SILIKONOWY | m2 | 63.452
| 1) Ściana zachodnia |  | 6*0,6+6*0,6+0,4*3,25+0,4*3,25 |  | 9.8
| 2) Ściana wschodnia |  | 2,87*6,0 |  | 17.22
| 3) Ściana południowa |  | 6,45*3,5 |  | 22.575
| 4) Ściana pólnocna |  | 3,42*3,35+0,8*3,0 |  | 13.857
30 | KNR 202-26-14-11-60 |  | Ocieplenie ścian płytami styropianowymi, zamocowanie listwy cokołowej | metr | 22
| 1) |  | 6+6,5+6+3,5 |  | 22
40 | KNR 202-26-14-10-60 |  | Ocieplenie scian plytami styropianowymi, ochrona narozników katownikiem | metr | 65
50 | KNR 240-02-02-05-01 |  | Malowanie dwukrotne zewnętrznych tynków fakturowych farbą silikonową ATLAS SALTA w kolorze zbliżonym do koloru elewacji istniejącej | m2 | 63.452
60 | KNR 401-05-35-08-00 |  | Rozebranie obróbek blacharskich murów, okapów itp. nie nadających się do użytku | m2 | 7.8
| 1) |  | (0,6*6,5)*2 |  | 7.8
70 | KNR 401-08-20-03-00 |  | Analogia: przykręcenie płyt OSB na ogniomurkach | m2 | 9.1
| 1) |  | (0,7*6,5)*2 |  | 9.1
80 | KNR 202-05-06-02-01 |  | Różne obróbki z blachy ocynkowanej 0,55 mm szer ponad 25 cm | m2 | 11.2
| 1) |  | 0,8*7*2 |  | 11.2
90 | KNR 401-03-22-02-00 |  | Kratki wentylacyjne w ścianach z cegieł | szt | 20
100 | KNR 401-05-35-05-00 |  | Rozebranie obróbek blacharskich rur spustowych nadających się do użytku | metr | 3
110 | WKNR W401-05-28-05-00 |  | Analogia: montaż uchwytu rurt spustowej | szt | 4
120 | KNR 202-05-19-03-00 |  | Analogia: montaż rury spustowej - rura z odzysku | metr | 3
130 | 000-00-00-00-00 |  | Kalkulacja własna: demontaż peszli instalacyjnych | metr | 10
140 | KNNR N005-02-06-05-03 |  | Analogia: umocowanie przewodów elektrycznych do podłoza - w nakładach nie przyjmować przewodów | metr | 10
150 | KNNR N004-01-42-04-00 |  | Drzwiczki rewizyjne 150x150 - puszka elektryczna natynkowa - zakrycie | kmpl | 1
160 | KNR 202-16-21-01-10 |  | Rusztowania ramowe zewnetrzne "plettac KOMBI" wys do 10 m | m2 | 70.827
| 1) |  | 6,42*3,5+6,0*3,25+6,0*2,9+3,42*3,35 |  | 70.827
170 | RUSZ 48201 |  | Czas pracy rusztowania | m-godz | 53.717