## Przedmiar
E36-09-100 : PRZEDMIAR ROBÓT
Wyszyńskiego 21/19 - remont pustostanu
Poz | Symbol |  | Nazwa | Jedn | Ilość
DZIAŁ 1 |  | CPV 45450000-6: Roboty budowlane wykonczeniowe, pozostale
10 | 000-00-00-00-00 |  | Kalkulacja własna: demontaż pawlacza | r-godz | 0.5
20 | KNR 401-03-54-09-00 |  | Wykucie z muru ościeżnic stalowych drzwiowych powierzchni do 2 m2 | szt | 7
| 1) Pokój pierwszy po prawo od wejścia |  | 1 |  | 1
| 2) Pokój drugi po prawo od wejścia |  | 1 |  | 1
| 3) WC |  | 1 |  | 1
| 4) Kuchnia |  | 1 |  | 1
| 5) Łazienka |  | 1 |  | 1
| 6) Pokój pierwszy po lewej stronie |  | 1 |  | 1
| 7) Drzwi wejściowe od strony wewnętrznej |  | 1 |  | 1
40 | KNNR N002-11-04-01-00 |  | Ościeżnica stalowa FD-1 | szt | 1
| 2) Pokój pierwszy po lewej stronie |  | 1 |  | 1
50 | KNR 401-07-08-02-00 |  | Wykonanie tynku cementowo-wapiennego kat III na ościeżach szer do 25 cm | metr | 25
| 1) Pokój pierwszy po prawo od wejścia |  | 5 |  | 5
| 2) Pokój drugi po prawo od wejścia |  | 5 |  | 5
| 3) Kuchnia |  | 5 |  | 5
| 4) Pokój pierwszy po lewej stronie |  | 5 |  | 5
| 5) Drzwi wejściowe od strony wewnętrznej |  | 5 |  | 5
60 | KNNR N002-11-04-01-00 |  | Ościeżnica stalowa FD-1 - zakup i dostarczenie bez montażu rozmiar "80" wsp. r = 0,3 | szt | 1
| 1) Łazienka |  | 1 |  | 1
70 | KNR 202-10-17-03-00 |  | Skrzydla drzwiowe 1-dzielne o pow do 1,6 mr szklone szyba do 0,2 mr konfekcjonowane. Zakup i dostarczenie bez montażu. Skrzydło drzwi do łazienki z otworami wentylacyjnymi w dolnej części skrzydła wsp r = 0,3 | m2 | 1.6
| 1) |  | 0,8*2,0 |  | 1.6
80 | KNR 202-10-17-04-00 |  | Skrzydla drzwiowe 1-dzielne o pow do 1,6 mr szklone szyba ponad 0,2 mr konfekcjonowane | m2 | 1.6
| 2) Pokój pierwszy po lewej stronie |  | 0,8*2,0 |  | 1.6
90 | KNR 401-03-18-02-00 |  | Analogia: obsadzenie ościeżnicy drzwi wejściowych w ścianach wewnętrznych z cegieł o powierzchni otworu do 2 m2 | szt | 1
100 | KNR 202-10-19-08-00 |  | Drzwi wewnątrzklatkowe typu "Ateron 80" wyposażone w Ościeżnica, klamka wraz z szyldami, próg ze stali, wkładki bębenkowe, uszczelki, wizjer, numeracja lokalu. Zamawiający dopuszcza zastosowanie stolarki równoważnej | m2 | 1.6
110 | KNR 404-04-05-01-00 |  | Analogia: rozebranie posadzki z paneli podłogowych | m2 | 38.7788
| 1) |  | 3,04*2,57+3,1*4,74+2,08*4,74+1,6*3,62+0,97*0,64 |  | 38.7788
120 | KNNR N002-12-06-06-00 |  | Analogia: demontaż listew przyściennych wsp. R = 0,5 | metr | 52.26
| 1) |  | 2,57*2+3,04*2+4,74*4+3,1*2+2,08*2+3,62*2+1,6*2+0,64*2 |  | 52.26
130 | KNR 202-26-11-02-60 |  | Analogia: zagruntowanie 1-krotnie ATLAS GRUNTO-PLAST posadzek. Przyjęto zużycie 0,3kg/m2 | m2 | 47.832
| 1) |  | 38,779+9,053 |  | 47.832
140 | KNNR N002-12-07-01-00 |  | Analogia: wylewka grub 10 mm samopoziomującą masą szpachlową Atlas SMS 15. Przyjęto zużycie 16,6 kg/m2 | m2 | 47.832
| 1) |  | 38,779+9,053 |  | 47.832
150 | KNR 401-08-11-07-00 |  | Rozebranie posadzek z płytek z kamieni sztucznych kuchnia, wc i łazienka | m2 | 9.0526
| 1) |  | 2,6*2,36+0,74*0,99+1,56*1,4 |  | 9.0526
160 | KNR 401-12-05-01-00 |  | Zerwanie starych tapet | m2 | 105.7808
| 1) |  | 52,260*2,52+1,0*(2,6*2+2,36*2) |  | 141.6152
| 2) Ściana między pokojami po prawo i ostatnia ściana w 2 pokoju po prawo |  | -(4,74*2,52)*3 |  | -35.8344
170 | KNR 401-12-02-08-00 |  | Analogia: zeskrobanie ścian z kleju do tapet i starej farby | m2 | 105.781
180 | KNR 202-26-11-02-60 |  | zagruntowanie 1-krotnie emulsja ATLAS UNI-GRUNT | m2 | 105.781
190 | KNR 202-08-15-04-00 |  | Gladz gipsowa 2-warstwowa na scianach | m2 | 105.781
200 | KNR 401-12-02-08-00 |  | Zeskrobanie starej farby w pomieszczeniach o pow podłogi do 5 m2 | m2 | 47.8314
| 1) Sufity |  | 3,04*2,57+2,08*4,74+3,1*4,74+1,6*3,62+0,97*0,64+2,36*2,6+0,99*0,74+1,4*1,56 |  | 47.8314
210 | KNR 202-26-11-02-60 |  | zagruntowanie 1-krotnie emulsja ATLAS UNI-GRUNT | m2 | 47.831
220 | KNR 202-08-15-06-00 |  | Gladz gipsowa 2-warstwowa na sufitach | m2 | 47.381
230 | KNR 401-03-22-02-00 |  | Kratki wentylacyjne w ścianach z cegieł | szt | 3
240 | KNR 401-01-08-09-00 |  | Wywóz pozostałości samochodami skrzyniowymi na odległość do 1 km - z pustostanu i piwnicy oraz ze schowku na półpiętrze( uzgodnić z lokalem nr 21) | m3 | 4.5
250 | KNR 401-01-08-10-00 |  | Wywóz pozostałości samochodami skrzyniowymi na każdy następny 1 km - 7 km przyjęto wsp. s = 7,0 | m3 | 4.5
260 | CEN 000-00-00-00-00 |  | Kalkulacja własna: utylizacja pozostałości na wysypisku | Mg | 1
270 | KNR 401-09-19-28-00 |  | Analogia: wymiana zamka skrzynki na listy | szt | 1
280 | KNR 401-09-29-11-00 |  | Wymiana okna zespolonego na okno PCW (RU+R) 2-dzielne pow ponad 2,5 m2 wraz z obróbką obsadzenia. pakiet trzyszybowy, profil w kolorze białym, współczynnik przenikania ciepła Uw=0,9W(m2*K).OKNO WYPOSAŻONE W NAWIEWNIK OKIENNY STEROWANY RĘCZNIE. WYMIAR STOLARKI NALEŻY POTWIERDZIĆ NA BUDOWIE. UWAGA ! OKNO ŁACZONE SLUPKIEM ŁĄCZĄCYM Z DRZWIAMI BALKONOWYMI | m2 | 2.5311
| 1) Pokój drugi po prawo od wejścia |  | 1,77*1,43 |  | 2.5311
290 | KNR 401-09-29-12-00 |  | Wymiana drzwi balkonowych zespolonych na drzwi balkonowe PCW wraz z obróbką obsadzenia. pakiet trzyszybowy, profil w kolorze białym, współczynnik przenikania ciepła Uw=0,9W(m2*K). WYMIAR STOLARKI NALEŻY POTWIERDZIĆ NA BUDOWIE. | m2 | 1.998
| 1) Pokój drugi po prawo od wejścia |  | 0,9*2,22 |  | 1.998
300 | KNR 401-09-29-10-00 |  | Wymiana okna na okno PCW 2-dzielne (RU+R) pow do 2,5 m2, wraz z obróbką obsadzenia. pakiet trzyszybowy, profil w kolorze białym, współczynnik przenikania ciepła Uw=0,9W(m2*K).OKNO WYPOSAŻONE W NAWIEWNIK OKIENNY STEROWANY RĘCZNIE. WYMIAR STOLARKI NALEŻY POTWIERDZIĆ NA BUDOWIE | m2 | 2.0736
| 1) Pokój pierwszy po prawo od wejścia |  | 1,44*1,44 |  | 2.0736
DZIAŁ 2 |  | Kod CPV : roboty wod-kan
10 | KNNR N008-04-07-04-11 |  | Analogia: montaż głowicy termostatycznej typu Mera therm w kuchni. | szt | 1
20 | WKNR W215-01-42-03-00 |  | Drzwiczki rewizyjne do zaworów i wodomierzy 400*300 (do wodomierzy i zawprów). | szt | 1
30 | KNR 401-03-48-01-00 |  | Rozebranie ścianek z cegieł grubości 1/2 cegły na zaprawie wapiennej 9zabudowa wanny). | m2 | 1
40 | KNNR N008-02-25-01-00 |  | Demontaż zlewu kuchennego | kmpl | 1
50 | KNNR N008-02-25-04-00 |  | Demontaż wanny kąpielowej | kmpl | 1
60 | KNNR N008-02-25-03-00 |  | Demontaż umywalki porcelanowej | kmpl | 1
DZIAŁ 3 |  | Roboty elektryczne
10 | KNNR N009-04-01-07-00 |  | Demontaż łączników instalacyjnych podtynkowych i natynkowych nieuszczelnionych | szt | 6
20 | KNNR N009-05-01-05-00 |  | Demontaż oprawy żarowej | szt | 5
30 | KNNR N009-04-02-05-00 |  | Demontaż gniazda wtykowego podtynkowego i natynkowego nieuszczelnionego | szt | 8
40 | KNNR N009-04-05-07-00 |  | Demontaż puszek lub odgałeźników instalacyjnych nadtynkowych lub podtynkowych o fi ponad 60mm | szt | 8
50 | KNNR N009-04-05-06-00 |  | Demontaż puszek lub odgałeźników instalacyjnych nadtynkowych lub podtynkowych o fi do 60mm | szt | 14
60 | KNNR N009-03-01-03-00 |  | Demontaż przewodu wtynkowego płaskiego lub kabelkowego | metr | 32
70 | KNR 403-11-29-01-00 |  | Demontaż tablic bezpiecznikowych powierzchni do 0,5 m2 | szt | 1
80 | 000-00-00-00-00 |  | Kalkulacja własna - czyszczenie unifonu | kmpl | 1
90 | KNR 508-04-04-07-00 |  | Montaż rozdzielnicy natynkowej RN-1x12 (TM) przez przykręcenie do gotowego podłoża-analog | szt | 1
100 | KNNR N005-04-07-03-00 |  | Wyłącznik przeciwporażeniowy 1(2)-biegunowy P302 40A, 30mA, AC | szt | 1
110 | KNNR N005-04-07-01-00 |  | Wyłącznik nadprądowy 1-biegunowy S191 B10A- 6. pokój 1+łazienka+ kuchnia; 7.Przedpokój + pokój (2+3) | szt | 2
120 | KNNR N005-04-07-01-00 |  | Wyłącznik nadprądowy 1-biegunowy S191 B16A- 1.pokój (2+3); 2. przedpokój i pokój nr 1; 3. kuchnia; 4. kuchenka elektryczna ( puszka); 5. Łazienka | szt | 5
130 | KNNR N005-12-07-01-00 |  | Wykucie bruzd dla przewodów wtynkowych w cegle | metr | 58.6
| 1) Gniazda wtyczkowe - korytarz i pokój nr 1 |  | 2,1+2,57+2,1+3,04 |  | 9.81
| 2) Gniazda wtyczkowe - kuchnia |  | 2,57+2,7+1,2+1+1,6+1,2 |  | 10.27
| 3) Gniazda wtyczkowe łazienka |  | 2,57+1+1,4+0,74+1,2+1,2 |  | 8.11
| 4) Zasilanie puszki - kuchenka elektryczna |  | 2,57+0,5+1+1,5+2,1 |  | 7.67
| 5) Oświetlenie - przedpokój, pokój nr 1, łazienka i kuchnia |  | 2,57+1,2+1,2+1,5+1+1+1,2+1,5+1+1,2 |  | 13.37
| 6) Oświetlenie - pokój 2+3 |  | 2,57+1,6+1+1,2+3 |  | 9.37
140 | KNNR N005-12-08-01-00 |  | Zaprawianie bruzd szer do 25 mm | metr | 58.6
150 | KNNR N005-01-10-05-00 |  | Listwa elektroinstalacyjna przykręcana do betonu naścienna LSN 25x15 łącznik prosty | metr | 30.58
| 1) Gniazda wtyczkowe - korytarz i pokój nr 1 |  | 3,3 |  | 3.3
| 2) Gniazda wtyczkowe - kuchnia |  | 1,2+2+1,2+1,2 |  | 5.6
| 3) Gniazda wtyczkowe w pokoju 2+3 |  | 1,6+2,1+4,74+3,1+2,8+4,74+0,3+2,3 |  | 21.68
160 | KNNR N005-12-09-10-00 |  | Przebijanie otworu fi 25 mm dł 20 cm w betonie | szt | 3
170 | KNNR N005-12-09-05-00 |  | Przebijanie otworu fi 25 mm dł 1 c w cegle | szt | 2
180 | KNNR N005-02-05-03-00 |  | Przewód kabelkowy YDY 3x6,0 P.T. w gotowych bruzdach- WLZ | metr | 3.6
190 | KNNR N005-02-04-05-05 |  | Przewód płaski YDYp 3x2,5 w tynku na podłożu innym | metr | 36.59
| 1) Gniazda wtyczkowe - korytarz i pokój nr 1 |  | (2,1+2,57+2,1+3,04)+0,5+3 |  | 13.31
| 2) Gniazda wtyczkowe - kuchnia |  | (2,57+2,7+1,2+1+1,6+1,2)+0,5+2,4 |  | 13.17
| 3) Gniazda wtyczkowe łazienka |  | (2,57+1+1,4+0,74+1,2+1,2)+0,5+1,5 |  | 10.11
200 | KNNR N005-02-12-01-25 |  | Przewód płaski YDYp 3x2,5 układany w listwie elektroinstalacyjnej | metr | 35.58
| 1) Gniazda wtyczkowe - korytarz i pokój nr 1 |  | 3,3+0,6 |  | 3.9
| 2) Gniazda wtyczkowe - kuchnia |  | 1,2+2+1,2+1,2+0,9 |  | 6.5
| 3) Gniazda wtyczkowe w pokoju 2+3 |  | (1,6+2,1+4,74+3,1+2,8+4,74+0,3+2,3)+0,5+3 |  | 25.18
210 | KNNR N005-02-04-05-07 |  | Przewód płaski YDYp 4x1,5 w tynku na podłożu innym- pokój nr 1 i pokój (2+3) jako jeden | metr | 7
220 | KNNR N005-02-04-05-04 |  | Przewód płaski YDYp 3x1,5 w tynku na podłożu innym | metr | 29.84
| 2) Oświetlenie - przedpokój, pokój nr 1, łazienka i kuchnia |  | (2,57+1,2+1,2+1,5+1+1+1,2+1,5+1+1,2)+5,7 |  | 19.07
| 3) Oświetlenie - pokój 2+3 |  | (2,57+1,6+1+1,2+3)+0,5+0,9 |  | 10.77
230 | KNNR N005-02-05-02-02 |  | Przewód kabelkowy YDY 3x4,0 P.T. w gotowych bruzdach | metr | 8.47
| 1) Zasilanie puszki - kuchenka elektryczna |  | 2,57+0,5+1+1,5+2,1+0,5+0,3 |  | 8.47
240 | KNNR N005-03-03-03-00 |  | Puszka n.t. z tworzyw sztucznych 75x75 3-y wyloty przewód 4 mm2do kuchenki elektrycznej | szt | 1
250 | KNR 508-00-06-06-00 |  | Puszki wtynkowe fi 80 z przygotowaniem podłoża ceglanego mechanicznie | szt | 9
260 | KNR 508-00-06-05-00 |  | Puszki wtynkowe fi 60 z przygotowaniem podłoża ceglanego mechanicznie | szt | 14
270 | KNNR N005-03-08-04-01 |  | Gniazdo wtyczk n.t. 2x2P+Z 16A/2,5 GWN-230P przykręcane-pokój 2+3- 6szt. , pokój 1- 1szt., kuchnia- 2 | szt | 9
280 | KNNR N005-03-08-03-00 |  | Gniazdo wtyczkowe p.t. 2x2P+Z 10A/2,5 GWP-230PF przelotowe podwójne- kuchnia 3 szt. , pokój nr 1 -3 szt. , przedpokój 1 szt. | szt | 7
290 | KNNR N005-03-08-05-00 |  | Gniazdo wtyczkowe bryzgoszczelne 2P+Z 16A/2,5 w łazience | szt | 2
300 | KNNR N005-05-04-02-00 |  | Oprawa oświetleniowa żarowa porcelanowa bryzgoszczelna RONDO E27 IP44 przykręcana- WC i łazienka | kmpl | 2
310 | KNNR N005-03-06-02-00 |  | Łącznik 1-bieg p.t. NF-501 w puszce instalacyjnej- przedpokój, kuchnia , łazienka | szt | 3
320 | KNNR N005-03-06-03-00 |  | Łącznik świecznikowy p.t. NF-502 w puszce instalacyjnej- pokoje | szt | 2
330 | KNNR N005-03-06-02-03 |  | Przycisk "dzwonek" p.t. | szt | 1
340 | KNR 508-08-17-07-00 |  | Montaż złączy świecznikowych 3-biegunowych na przewodach instalacyjnych | szt | 2
350 | KNR 508-08-17-06-00 |  | Montaż złączy świecznikowych 2-biegunowych na przewodach instalacyjnych | szt | 2
360 | KNNR N005-13-03-01-00 |  | Pomiar rezystancji izolacji obwód 1-fazowy pomiar pierwszy - linia zasilająca | szt | 1
370 | KNNR N005-13-03-02-00 |  | Pomiar rezystancji izolacji obwód 1-fazowy pomiar następny | szt | 7
380 | KNNR N005-13-05-01-00 |  | Sprawdzanie samoczynnego wyłączania zasilania próba pierwsza | szt | 1
390 | KNNR N005-13-05-02-00 |  | Sprawdzanie samoczynnego wyłączania zasilania próba następna+kuchnia elektryczna | szt | 23
DZIAŁ 4 |  | Światło w piwnicy
10 | KNNR N009-05-01-05-00 |  | Demontaż oprawy żarowej | szt | 5
20 | KNNR N009-03-01-03-00 |  | Demontaż przewodu wtynkowego płaskiego lub kabelkowego | metr | 2
30 | KNNR N009-04-05-08-00 |  | Demontaż puszek lub odgałeźników instalacyjnych nadtynkowych lub podtynkowych, piętrowych | szt | 1
40 | KNNR N005-01-03-05-01 |  | Rura winidurowa gładka RL fi 18 N.T. na innym podłożu | metr | 3
50 | KNNR N005-02-03-01-04 |  | Przewód kabelkowy YDY 3x1,5 wciągany do rur | metr | 3.5
60 | KNNR N005-05-04-02-00 |  | Oprawa oświetleniowa żarowa porcelanowa bryzgoszczelna typu Rondo IP44 | kmpl | 1
70 | KNNR N005-03-04-01-00 |  | Odgałęźnik bryzgoszczelny z tworzywa sztucznego o 3 wlotach bezśrubowo | szt | 1
80 | KNNR N005-03-06-05-00 |  | Łącznik 1-biegunowy n.t. hermetyczny mocowany do podłoża | szt | 1
DZIAŁ 5 |  | Uwagi:Gniazda wtyczkowe montować od poziomu podłogi: w kuchni na wysokości ok. 1,2m, w pokoju na wysokości ok. 0,3m, w łazience na wysokości ok. 1,4m poza strefą drugą i IP44.
DZIAŁ 6 |  | Uwaga: Wyraża się zgodę na wykorzystywanie istniejących kanałów i otworów w żelbecie do układania przewodów i osprzętu. Pytania kierować w tej sprawie do inspektora nadzoru.