## Przedmiar
E51-10-100 : PRZEDMIAR ROBÓT
Dworcowa 7/8 - remont pustostanu
Poz | Symbol |  | Nazwa | Jedn | Ilość
DZIAŁ 1 |  | CPV 45450000-6: Roboty budowlane wykonczeniowe, pozostale
10 | KNR 404-04-05-01-00 |  | Analogia: rozebranie posadzki z paneli podłogowych 2 warstw wsp. r = 2 | m2 | 23.8068
| 1) |  | 2,28*2,31+5,2*3,07+2,30*1,12 |  | 23.8068
20 | KNNR N002-12-06-06-00 |  | Analogia: demontaż listew przyściennych wsp. R = 0,5 | metr | 31.44
| 1) |  | 2,31*2+2,28*2+3,07*2+5,2*2+1,12+2,3*2 |  | 31.44
30 | KNR 404-05-04-03-00 |  | Rozebranie posadzki z płytek ceramicznych w łazience | m2 | 2.9865
| 1) |  | 1,65*1,81 |  | 2.9865
40 | KNR C003-03-12-04-00 |  | Izolacji przy użyciu powłoki CL 51 na powierzchni poziomej w łazience i kuchni | m2 | 8.2533
| 1) |  | 2,28*2,31+1,65*1,81 |  | 8.2533
50 | KNR 202-26-11-02-60 |  | Analogia: zagruntowanie 1-krotnie ATLAS GRUNTO-PLAST posadzek. Przyjęto zużycie 0,3kg/m2 | m2 | 26.7933
| 1) |  | 2,28*2,31+5,2*3,07+2,3*1,12+1,81*1,65 |  | 26.7933
60 | KNNR N002-12-07-01-00 |  | Analogia: wylewka grub 10 mm samopoziomującą masą szpachlową Atlas SMS 15. Przyjęto zużycie 16,6 kg/m2 | m2 | 26.793
70 | 929-01-03-01-00 |  | Rozbiórka ścianek działowych z płyt gipsowo-kartonowych, na szkielecie pojedynczym, powierzchnia do 5m2, okładzina pojedyncza w łazience | m2 | 7.1655
| 1) |  | 2,55*(0,47+0,39+0,84+0,5+0,61) |  | 7.1655
80 | 909-04-01-01-00 |  | Ściana szkieletowa w systemie Knauf W 111 # szkielet pojedynczy, okładzina jednowarstwowa, grubości 75 mm, płyta GKB 12,5 mm. Między łazienką a korytarzem | m2 | 1.5555
| 1) |  | 0,61*2,55 |  | 1.5555
90 | KNR 401-03-54-09-00 |  | Wykucie z muru ościeżnic stalowych drzwiowych powierzchni do 2 m2. Drzwi do łazienki i wejściowe | szt | 2
100 | KNR 401-03-29-02-00 |  | Analogia: powiększenie otworów drzwiowego do łazienki | m2 | 0.4761
| 2) |  | 0,23*2,07 |  | 0.4761
110 | KNNR N002-11-04-01-00 |  | Ościeżnica stalowa FD-1 | szt | 1
120 | KNR 401-07-08-02-00 |  | Wykonanie tynku cementowo-wapiennego kat III na ościeżach szer do 25 cm | metr | 10
130 | KNR 202-10-17-03-00 |  | Skrzydla drzwiowe 1-dzielne o pow do 1,6 mr szklone szyba do 0,2 mr konfekcjonowane. Skrzydło drzwiowe łazienkowe z otworami wentylacyjnymi w dolnej części skrzydła | m2 | 1.6
| 1) |  | 0,8*2,0 |  | 1.6
140 | KNR 401-03-20-03-00 |  | Obsadzenie w ścianach z cegieł ościeżnic stalowych o powierzchni otworu ponad 2 m2 | m2 | 1.9044
| 1) |  | 0,92*2,07 |  | 1.9044
150 | KNNR N002-11-04-04-00 |  | Drzwi zewnętrzne stalowe szerokość przejścia 800 mm, wysokość 2000mm - wypełnienie ze spienionego polistyrenu Drzwi wyposażone w trzy bolce antywyważeniowe. Materiał skrzydła blacha stalowa ocynkowana o grubości 0,5 mm. Materiał ościeżnicy blacha stalowa ocynkowana o grubości 1,2mm okleinowana. Powłoka zewnętrzna skrzydła z okleiny PVC odpornej na szkodliwe działanie warunków atmosferycznych oraz zarysowania. W zestawie z ościeżnica, klamka, szyld dolny oraz szyld górny, komplet zamków i wkładek, próg ze stali nierdzewnej, komplet uszczelek ościeżnicy, wizjer i numeracja lokalu. Drzwi o Współczynniku przenikania ciepła U (W/m2K)=1.3. UWAGA:PRZED ZAMÓWIENIEM WYMIARY STOLARKI NALEŻY POTWIERDZIĆ NA BUDOWIE. | m2 | 1.6
| 1) |  | 0,8*2,0 |  | 1.6
160 | 929-01-08-01-00 |  | Rozbiórka sufitów podwieszanych z płyt gipsowo-kartonowych, powierzchnia do 5m2, okładzina pojedyncza w kuchni | m2 | 5.2668
| 1) |  | 2,28*2,31 |  | 5.2668
170 | KNR 401-12-02-09-00 |  | Zeskrobanie starej farby z ścian w pomieszczeniach o pow podłogi ponad 5 m2. Korytarz, pokój, kuchnia | m2 | 80.172
| 1) |  | (1,12+2,3*2+5,2*2+3,07*2+2,31*2+2,28*2)*2,55 |  | 80.172
180 | KNR 202-26-11-02-60 |  | zagruntowanie 1-krotnie emulsja ATLAS UNI-GRUNT | m2 | 80.172
190 | KNR 202-08-15-04-00 |  | Gladz gipsowa 2-warstwowa na scianach | m2 | 80.172
200 | KNR 401-12-02-09-00 |  | zmycie starej farby na sufitach w pomieszczeniach o pow podłogi ponad 5 m2. Cały lokal | m2 | 26.7933
| 1) |  | 1,12*2,3+3,07*5,2+2,28*2,31+1,81*1,65 |  | 26.7933
210 | KNR 401-12-04-08-00 |  | Przygotowanie powierzchni sufitów do malowania farbami emulsyjnymi pokoje i kuchnia | m2 | 26.793
220 | KNR 401-03-22-02-00 |  | Kratki wentylacyjne w ścianach z cegieł | szt | 2
230 | KNR 202-11-18-08-00 |  | Posadzki z plytek terakota 30x30 cm ukladane na klej metoda zwykla w łazience | m2 | 2.9865
| 1) |  | 1,65*1,81 |  | 2.9865
240 | KNR 202-08-29-08-00 |  | Licowanie scian plytkami ceramicznymi 30x30 cm na klej metoda zwykla w miejscu kabiny prysznicowej | m2 | 3.6
| 1) |  | (0,9+0,9)*2,0 |  | 3.6
250 | 000-00-00-00-00 |  | Kalkulacja własna: demontaż roletek i moskitier | r-godz | 1
260 | KNR 401-01-08-09-00 |  | Wywóz pozostałości z pustostanu i piwnicy samochodami skrzyniowymi na odległość do 1 km | m3 | 2.5
270 | KNR 401-01-08-10-00 |  | Wywóz pozostałości samochodami skrzyniowymi na każdy następny 1 km - 7 km przyjęto wsp. s = 7,0 | m3 | 2.5
280 | CEN 000-00-00-00-00 |  | Kalkulacja własna: utylizacja pozostałości na wysypisku | Mg | 0.5
DZIAŁ 2 |  | Kod: CPV 45330000-9: roboty wod-kan
10 | KNNR N008-02-15-04-02 |  | Wymiana zlewozmywaka blaszanego 2-komorowego bez wsporników z syfonem PCV | szt | 1
20 | KNNR N004-01-37-03-06 |  | Wymiana baterii zlewozmywak jednouchwytowej stojacej z 2-zaworami Uwaga:( 1 zawór z podwójnym wyjściem do zmywarki)z wężykami w oplocie. | szt | 1
30 | 000-00-00-00-00 |  | Kalkulacja własna: demontaż drzwi kabinowych | szt | 1
40 | KNNR N004-02-32-02-03 |  | Brodzik natryskowy z tworzywa sztucznego półokrągły 900x900 z syfonem PCV | kmpl | 1
50 | 000-00-00-00-00 |  | Kalkulacja własna: montaż kabiny natryskowej półokrągła 900x900 | szt | 1
60 | KNNR N008-01-18-07-00 |  | Wymiana baterii natryskowej ściennej z sitkiem i rurą natryskową | szt | 1
70 | KNNR N008-02-18-03-00 |  | Wymiana ustępu porcelanowego "Kompakt" z deską sedesową | kmpl | 1
80 | KNNR N008-01-18-01-00 |  | Wymiana zaworu kątowego do płuczki M1 fi 15 z wężykiem w oplocie do wody zimnej | szt | 1
90 | KNNR N008-01-17-01-10 |  | Wymiana zaworu kątowego do pralki fi 15 | szt | 1
100 | KNNR N008-02-16-02-02 |  | Wymiana umywalki porcelanowej L-60 ze wspornikami z syfonem z PCW | kmpl | 1
110 | KNNR N004-01-37-03-01 |  | Wymiana baterii umywalkowej jednouchwytowej stojacej z 2-zaworami | szt | 1
DZIAŁ 3 |  | CPV 45311200-2-Roboty elektryczne
10 | KNNR N009-05-01-05-00 |  | Demontaż oprawy żarowej | szt | 2
20 | KNNR N009-04-01-07-00 |  | Demontaż łączników instalacyjnych podtynkowych i natynkowych nieuszczelnionych | szt | 6
30 | KNNR N009-04-02-05-00 |  | Demontaż gniazda wtykowego podtynkowego i natynkowego nieuszczelnionego | szt | 9
40 | KNNR N009-04-05-07-00 |  | Demontaż puszek lub odgałeźników instalacyjnych nadtynkowych lub podtynkowych o fi ponad 60mm | szt | 6
50 | KNNR N009-04-05-06-00 |  | Demontaż puszek lub odgałeźników instalacyjnych nadtynkowych lub podtynkowych o fi do 60mm | szt | 14
60 | KNNR N009-03-01-03-00 |  | Demontaż przewodu wtynkowego płaskiego lub kabelkowego | metr | 29
70 | KNNR N009-02-03-05-00 |  | Demontaż aparatu elektrycznego o masie do 2,5 kg- wyłączniki instalacyjne | szt | 4
80 | WKNR W508-04-06-02-00 |  | Zakup i montaż aparatu odbiorczego (unifonu) wraz ze sprawdzeniem instalacji domofonowej- kalkulacja własna | szt | 1
90 | KNR 508-04-04-07-00 |  | Montaż rozdzielnicy natynkowej RN-1x12 przez przykręcenie do gotowego podłoża-analog | szt | 1
100 | KNNR N005-04-07-03-00 |  | Wyłącznik przeciwporażeniowy 1(2)-biegunowy 40A, 30mA, AC- | szt | 1
110 | KNNR N005-04-07-01-00 |  | Wyłącznik nadprądowy 1-biegunowy S191 B10A-oświetlenie- 1. przedpokój i łazienka; 2. pokój i kuchnia | szt | 2
120 | KNNR N005-04-07-01-00 |  | Wyłącznik nadprądowy 1-biegunowy S191 B16A-kuchenka elektryczna , kuchnia, łazienka, pokój | szt | 4
130 | KNNR N005-12-09-05-00 |  | Przebijanie otworu fi 25 mm dł 1 c w cegle | szt | 4
140 | KNNR N005-12-07-01-00 |  | Wykucie bruzd dla przewodów wtynkowych w cegle | metr | 46.92
| 1) Oświetlenie- przedpokój i łazienka |  | 0,5+2+1,2+1,12+2+1,2 |  | 8.02
| 2) Oświetlenie- pokój i kuchnia |  | 0,5+2,3+1,2+1,2+1,2+2,7 |  | 9.1
| 3) Gniazda wtyczkowe 230V- łazienka |  | 1,2+2+1,2 |  | 4.4
| 4) Gniazda wtyczkowe 230V- kuchnia |  | 2,3+2,9+1,2+2,3+1 |  | 9.7
| 5) Kuchnia elektryczna-puszka |  | 2,3+2,9+2,1+2,3 |  | 9.6
| 6) Gniazda wtyczkowe pokój |  | 2,3+1,7+2,1 |  | 6.1
150 | KNNR N005-12-08-01-00 |  | Zaprawianie bruzd szer do 25 mm | metr | 46.92
160 | KNNR N005-01-10-05-00 |  | Listwa elektroinstalacyjna przykręcana do betonu naścienna LSN 25x15 łącznik prosty | metr | 15.74
| 1) Kuchnia- gniazda 230V |  | 2+1,2+1,2 |  | 4.4
| 2) Gniazda wtyczkowe pokój |  | 3,07+5,2+3,07 |  | 11.34
170 | KNNR N005-02-04-05-04 |  | Przewód płaski YDYp 3x1,5 w tynku na podłożu innym | metr | 24.72
| 1) Oświetlenie- przedpokój i łazienka |  | (0,5+2+1,2+1,12+2+1,2)+0,3+4 |  | 12.32
| 2) Oświetlenie- pokój i kuchnia |  | (0,5+2,3+1,2+1,2+1,2+2,7)+0,3+3 |  | 12.4
180 | KNNR N005-02-04-05-05 |  | Przewód płaski YDYp 3x2,5 w tynku na podłożu innym | metr | 37.4
| 1) Gniazda wtyczkowe 230V- łazienka |  | 1,2+2+1,2+0,3+1,5 |  | 6.2
| 2) Gniazda wtyczkowe 230V- kuchnia |  | 2,3+2,9+1,2+2,3+1+0,3+1,8 |  | 11.8
| 3) Gniazda wtyczkowe 230v- pokój |  | 2,3+1,7+2,1+1,2+1,2+1 |  | 9.5
| 4) Kuchnia elektryczna-puszka |  | 2,3+2,9+2,1+2,3+0,3 |  | 9.9
190 | KNNR N005-02-12-01-25 |  | Przewód płaski YDYp 3x2,5 układany w listwie elektroinstalacyjnej | metr | 18.99
| 1) Kuchnia i kuchenka elektryczna- gniazda 230V i puszka |  | 2+1,2+1,2+0,3+1,15+0,3 |  | 6.15
| 2) Gniazda wtyczkowe pokój |  | 3,07+5,2+3,07+1,5 |  | 12.84
200 | KNNR N005-02-04-05-07 |  | Przewód płaski YDYp 4x1,5 w tynku na podłożu innym w pokoju | metr | 3.6
210 | KNR 508-00-06-06-00 |  | Puszki wtynkowe fi 80 z przygotowaniem podłoża ceglanego mechanicznie | szt | 6
220 | KNR 508-00-06-05-00 |  | Puszki wtynkowe fi 60 z przygotowaniem podłoża ceglanego mechanicznie | szt | 10
230 | KNNR N005-03-08-05-00 |  | Gniazdo wtyczkowe bryzgoszczelne p/t pojedyncze 2P+Z 16A/2,5 NT-130H przykręcane- (łazienka poza strefą II) | szt | 2
240 | KNNR N005-03-08-03-00 |  | Gniazdo wtyczkowe p.t. 2x2P+Z 10A/2,5 GWP-230PF przelotowe podwójne- (pokójx2,kuchniax2) | szt | 4
250 | KNNR N005-03-08-04-01 |  | Gniazdo wtyczk n.t. 2x2P+Z 16A/2,5 GWN-230P przykręcane (pokójx3 i kuchniax2) | szt | 6
260 | KNNR N005-03-03-01-00 |  | Puszka n.t. z tworzyw sztucznych 75x75 3-y wyloty przewód 2,5 mm2 dla kuchni elektrycznej | szt | 1
270 | KNNR N005-04-06-06-00 |  | Montaż kuchni elektrycznej czteropłytkowej z piekarnikiem elektrycznym o masie do 50 kg- analog | szt | 1
280 | KNNR N005-05-04-02-01 |  | Analogia.Oprawa oświetl żarowa przykręcana 75W plafon IP44 przezroczysta prod. Lena Lighting( łazienka poza strefą I) | kmpl | 1
290 | KNNR N005-03-06-02-00 |  | Łącznik 1-bieg p.t. NF-501 w puszce instalacyjnej- przedpokój , łazienka , kuchnia | szt | 3
300 | KNNR N005-03-06-03-00 |  | Łącznik świecznikowy p.t. w puszce instalacyjnej- pokój | szt | 1
310 | KNNR N005-03-06-02-03 |  | Przycisk "dzwonek" n/t | szt | 1
320 | KNR 508-08-17-07-00 |  | Montaż złączy świecznikowych 3-biegunowych na przewodach instalacyjnych | szt | 1
330 | KNR 508-08-17-06-00 |  | Montaż złączy świecznikowych 2-biegunowych na przewodach instalacyjnych | szt | 3
340 | KNNR N005-13-03-01-00 |  | Pomiar rezystancji izolacji obwód 1-fazowy pomiar pierwszy- linia zasilająca | szt | 1
350 | KNNR N005-13-03-02-00 |  | Pomiar rezystancji izolacji obwód 1-fazowy pomiar następny- | szt | 6
360 | KNNR N005-13-05-01-00 |  | Sprawdzanie samoczynnego wyłączania zasilania próba pierwsza | szt | 1
370 | KNNR N005-13-05-02-00 |  | Sprawdzanie samoczynnego wyłączania zasilania próba następna | szt | 14
DZIAŁ 4 |  | Uwagi:Łączniki montować na wysokości ok. 1,2m. Gniazda wtyczkowe montować od poziomu podłogi: w kuchni na wysokości ok. 1,2m, w pokoju na wysokości ok. 0,3m, w łazience na wysokości ok. 1,4m poza strefą drugą i IP44.