## Przedmiar
E50-10-100 : PRZEDMIAR ROBÓT
Dworcowa 7/68 - remont pustostanu
Poz | Symbol |  | Nazwa | Jedn | Ilość
DZIAŁ 1 |  | CPV 45450000-6: Roboty budowlane wykonczeniowe, pozostale
10 | KNR 404-04-05-01-00 |  | Analogia: rozebranie posadzki z paneli podłogowych | m2 | 26.1602
| 1) |  | 5,06*2,05+5,06*3,12 |  | 26.1602
20 | KNNR N002-12-06-06-00 |  | Analogia: demontaż listew przyściennych wsp. R = 0,5 | metr | 30.58
| 1) |  | 5,06*4+2,05*2+3,12*2 |  | 30.58
30 | KNR 404-05-04-01-00 |  | Rozebranie posadzki jednolitej cementowej lastrykowej w łazience | m2 | 2.6426
| 1) |  | 1,46*1,81 |  | 2.6426
40 | KNR 404-05-04-03-00 |  | Rozebranie posadzki z płytek ceramicznych w kuchni i korytarzu | m2 | 7.955
| 1) |  | 1,25*1,81+2,25*2,53 |  | 7.955
50 | KNR C003-03-12-04-00 |  | Izolacji przy użyciu powłoki CL 51 na powierzchni poziomej w łazience i kuchni | m2 | 8.3351
| 1) |  | 2,25*2,53+1,81*1,46 |  | 8.3351
60 | KNR 202-26-11-02-60 |  | Analogia: zagruntowanie 1-krotnie ATLAS GRUNTO-PLAST posadzek. Przyjęto zużycie 0,3kg/m2 | m2 | 36.758
| 1) |  | 26,16+2,643+7,955 |  | 36.758
70 | KNNR N002-12-07-01-00 |  | Analogia: wylewka grub 10 mm samopoziomującą masą szpachlową Atlas SMS 15. Przyjęto zużycie 16,6 kg/m2 | m2 | 36.758
80 | KNR 401-08-19-15-00 |  | Rozebranie wykładziny ściennej z płytek w kuchni | m2 | 4.5
90 | KNR 401-12-02-09-00 |  | Zeskrobanie starej farby z ścian w pomieszczeniach o pow podłogi ponad 5 m2 | m2 | 134.64
| 1) |  | (5,06*4+2,05*2+3,12*2+1,81*2+1,25*2+1,81*2+1,46*2+2,25*2+2,53*2)*2,55 |  | 134.64
100 | KNR 202-26-11-02-60 |  | zagruntowanie 1-krotnie emulsja ATLAS UNI-GRUNT | m2 | 134.64
110 | KNR 202-08-15-04-00 |  | Gladz gipsowa 2-warstwowa na scianach | m2 | 134.64
120 | KNR 401-12-02-09-00 |  | zmycie starej farby na sufitach w pomieszczeniach o pow podłogi ponad 5 m2 pokoje | m2 | 26.1602
| 1) |  | 2,05*5,06+3,12*5,06 |  | 26.1602
130 | KNR 401-12-04-08-00 |  | Przygotowanie powierzchni sufitów do malowania farbami emulsyjnymi pokoje i kuchnia | m2 | 26.16
140 | 929-01-08-01-00 |  | Rozbiórka sufitów podwieszanych z płyt gipsowo-kartonowych, powierzchnia do 5m2, okładzina pojedyncza w korytarzu i pokoju | m2 | 3.7625
| 1) |  | 1,81*1,25+1,5 |  | 3.7625
150 | KNR 202-26-11-02-60 |  | zagruntowanie 1-krotnie emulsja ATLAS UNI-GRUNT w korytrzu | m2 | 2.263
160 | KNR 202-08-15-06-00 |  | Gladz gipsowa 2-warstwowa na sufitach w korytarzu | m2 | 2.263
170 | KNR 401-12-02-09-00 |  | Analogia: Zeskrobanie starej farby z sufitu w kuchni i łazience | m2 | 8.3351
| 1) |  | 2,25*2,53+1,46*1,81 |  | 8.3351
180 | KNR 202-26-11-02-60 |  | zagruntowanie 1-krotnie emulsja ATLAS UNI-GRUNT w korytrzu | m2 | 8.335
190 | KNR 202-08-15-06-00 |  | Gladz gipsowa 2-warstwowa na sufitach w kuchni | m2 | 8.335
200 | KNR 401-03-54-09-00 |  | Wykucie z muru ościeżnic stalowych drzwiowych powierzchni do 2 m2 | szt | 3
210 | KNR 401-03-29-02-00 |  | Analogia: powiększenie otworów drzwiowych między pokojami i do łazienki | m2 | 0.7452
| 1) |  | 0,13*2,07 |  | 0.2691
| 2) |  | 0,23*2,07 |  | 0.4761
220 | KNNR N002-11-04-01-00 |  | Ościeżnica stalowa FD-1 | szt | 3
230 | KNR 401-07-08-02-00 |  | Wykonanie tynku cementowo-wapiennego kat III na ościeżach szer do 25 cm | metr | 15
240 | KNR 202-10-17-03-00 |  | Skrzydla drzwiowe 1-dzielne o pow do 1,6 mr szklone szyba do 0,2 mr konfekcjonowane. Skrzydło drzwiowe łazienkowe z otworami wentylacyjnymi w dolnej części skrzydła | m2 | 1.6
| 1) |  | 0,8*2,0 |  | 1.6
250 | KNR 202-10-17-04-00 |  | Skrzydla drzwiowe 1-dzielne o pow do 1,6 mr szklone szyba ponad 0,2 mr konfekcjonowane | m2 | 3.2
| 1) |  | 0,8*2,0*2 |  | 3.2
260 | KNR 401-03-22-02-00 |  | Kratki wentylacyjne w ścianach z cegieł | szt | 2
270 | KNR 401-09-09-04-00 |  | Dopasowanie zespolonych skrzydeł okiennych pow 0,5-2,0 m2 | szt | 4
280 | KNR 401-09-19-08-00 |  | Wymiana oliwek | szt | 10
290 | 000-00-00-00-00 |  | Kalkulacja własna: wymiana uszczelek drzwi balkonowych | kmpl | 1
300 | 000-00-00-00-00 |  | Kalkulacja własna: demontaż roletek okiennych | r-godz | 1
310 | KNR 202-15-04-02-00 |  | Malowanie doborowe tynków wewnetrznych 2-krotnie farba olejna z 2-krotnym szpachlowaniem - obróbka drzwi wejściowych od strony korytarza wspólnego | m2 | 1.5
| 1) |  | 0,3*5 |  | 1.5
320 | KNR 202-15-04-02-00 |  | Analogia: szpachlowanie i malowanie parapetu w kuchni | m2 | 0.6325
| 1) |  | 2,53*0,25 |  | 0.6325
330 | KNR 401-09-19-20-00 |  | Wymiana klamek z szyldami drzwi wejściowych | szt | 1
340 | KNR 401-09-19-21-00 |  | Analogia: wymiana rozety wkładki drzwi wejsciowych | szt | 1
350 | KNR 401-09-03-01-00 |  | Dopasowanie skrzydeł drzwiowych wejściowych | szt | 1
360 | KNR 401-01-08-09-00 |  | Wywóz pozostałości z pustostanu i piwnicy samochodami skrzyniowymi na odległość do 1 km | m3 | 2.5
370 | KNR 401-01-08-10-00 |  | Wywóz pozostałości samochodami skrzyniowymi na każdy następny 1 km - 7 km przyjęto wsp. s = 7,0 | m3 | 2.5
380 | CEN 000-00-00-00-00 |  | Kalkulacja własna: utylizacja pozostałości na wysypisku | Mg | 0.7
DZIAŁ 2 |  | Kod CPV 45330000-9: roboty wod-kan
10 | KNNR N008-01-08-01-00 |  | Demontaż rurociągu stalowego OC o połączeniach gwintowanych na ścianie fi 15-20 | metr | 8
20 | KNR 401-03-36-01-00 |  | Wykucie bruzd poziomych o głębokości i szerokości 1/4x1/2 cegieł w ścianach na zaprawie cementowo-wapiennej | metr | 8
30 | KNR 401-03-25-02-00 |  | Zamurowanie bruzd pionowych lub pochyłych o przekroju w cegłach 1/4x1/2 w ścianach z cegieł | metr | 8
40 | KNNR N004-01-11-01-50 |  | Rurociag PE-Xc-Al zaciskany na scianach bud mieszkal fi 16 | metr | 8
50 | KNNR N004-01-16-01-03 |  | Dodatek za podejscie doplywowe z PE-Xc do zaworu, baterii fi 20 | szt | 8
60 | KNR 034-01-02-01-03 |  | Izolacja rurociągu fi 22 mm otuliną THERMAFLEX ZZ grub 6 mm | metr | 8
70 | KNNR N008-02-18-03-00 |  | Wymiana ustępu porcelanowego "Kompakt" z deską sedesową | kmpl | 1
80 | KNNR N008-01-18-01-00 |  | Wymiana zaworu kątowego do płuczki M1 fi 15 z wężykiem w oplocie do wody zimnej | szt | 1
90 | KNNR N008-01-17-01-10 |  | Wymiana zaworu kątowego do pralki fi 15 | szt | 1
100 | KNNR N008-02-17-02-01 |  | Wymiana wanny stalowej wolnostojącej W-140 z syfonem PCV | kmpl | 1
110 | 000-00-00-00-00 |  | Kalkulacja własna: uszczelnienie styku wanny ze ścianą | szt | 1
120 | KNNR N008-01-18-08-00 |  | Wymiana baterii wannowej ściennej z natyskiem wężowym | szt | 1
130 | KNNR N008-02-10-03-00 |  | Wymiana podejścia kanalizacyjnego z PCW fi 50 łączonego na uszczelkę | szt | 1
140 | KNNR N004-02-11-01-00 |  | Dodatek za podejscie odplywowe PCV na uszczelke fi 50 | szt | 3
150 | KNNR N008-01-18-04-01 |  | Wymiana baterii zlewozmywakowej ściennej fi 15 | szt | 1
160 | KNNR N004-02-29-04-03 |  | Zlewozmywak z blachy nierdzewnej 2-komorowy na scianie z syfonem PCV bez wsporników | szt | 1
170 | KNNR N004-04-12-01-32 |  | Analogia: montaż głowic termostatycznych VALVEX ZT2F fi 15 | szt | 2
DZIAŁ 3 |  | CPV 45311200-2-Roboty elektryczne
10 | KNNR N009-05-01-05-00 |  | Demontaż oprawy żarowej | szt | 2
20 | KNNR N009-04-01-07-00 |  | Demontaż łączników instalacyjnych podtynkowych i natynkowych nieuszczelnionych | szt | 6
30 | KNNR N009-04-02-05-00 |  | Demontaż gniazda wtykowego podtynkowego i natynkowego nieuszczelnionego | szt | 5
40 | KNNR N009-04-05-07-00 |  | Demontaż puszek lub odgałeźników instalacyjnych nadtynkowych lub podtynkowych o fi ponad 60mm | szt | 6
50 | KNNR N009-04-05-06-00 |  | Demontaż puszek lub odgałeźników instalacyjnych nadtynkowych lub podtynkowych o fi do 60mm | szt | 11
60 | KNNR N009-03-01-03-00 |  | Demontaż przewodu wtynkowego płaskiego lub kabelkowego | metr | 29
70 | KNNR N009-02-03-05-00 |  | Demontaż aparatu elektrycznego o masie do 2,5 kg- wyłączniki instalacyjne Uwaga! Ograniczniki przepięć pozostają w rozdzielnicy | szt | 7
80 | WKNR W508-04-06-02-00 |  | Zakup i wymiana aparatu odbiorczego (unifonu) wraz ze sprawdzeniem instalacji domofonowej- kalkulacja własna | szt | 1
90 | 000-00-00-00-00 |  | Czyszczenie rozdzielnicy mieszkaniowej - kalkulacja własna | szt | 1
100 | KNNR N005-04-07-04-00 |  | Wyłącznik przeciwporażeniowy 3(4)-biegunowy 40A; 30mA- zakup i montaz | szt | 1
110 | KNNR N005-04-07-01-00 |  | Wyłącznik nadprądowy 1-biegunowy S191 B10A ( zakup i montaż)-oświetlenie- 1. przedpokój , łazienka, kuchnia; 2. pokoje | szt | 2
120 | KNNR N005-04-07-01-00 |  | Wyłącznik nadprądowy 1-biegunowy S191 B16A ( zakup i montaż)-3.kuchnia, 4.łazienka, 5.pokoje | szt | 3
130 | KNNR N005-04-07-02-00 |  | Wyłącznik nadprądowy 3-biegunowy S193 B10-20A (zakup i montaż)-5. puszka do zasilania kuchni elektrycznej | szt | 1
140 | KNNR N005-12-09-05-00 |  | Przebijanie otworu fi 25 mm dł 1 c w cegle | szt | 4
150 | KNNR N005-12-07-01-00 |  | Wykucie bruzd dla przewodów wtynkowych w cegle | metr | 42.54
| 1) Oświetlenie- przedpokój,łazienka, kuchnia |  | 1,25+1,81+1,2+1,2+0,7+1,46+1+1,2+0,9 |  | 10.72
| 2) Oświetlenie- pokoje |  | 1,8+1,4+1,2+3,12+4+1,2+1 |  | 13.72
| 3) Gniazda wtyczkowe 230V- łazienka |  | (1,25+1,7+1,2) |  | 4.15
| 4) Gniazda wtyczkowe 230V- kuchnia |  | 4,8 |  | 4.8
| 5) Puszka w kuchni |  | 1,8+1,25+2,1+0,5 |  | 5.65
| 6) Gniazda wtyczkowe pokoje |  | 3,5 |  | 3.5
160 | KNNR N005-12-08-01-00 |  | Zaprawianie bruzd szer do 25 mm | metr | 42.54
170 | KNNR N005-01-10-05-00 |  | Listwa elektroinstalacyjna przykręcana do betonu naścienna LSN 25x15 łącznik prosty | metr | 23
| 2) Gniazda wtyczkowe 230V- kuchnia |  | 4,7 |  | 4.7
| 4) Gniazda wtyczkowe pokoje |  | 18,3 |  | 18.3
180 | KNNR N005-02-12-01-25 |  | Przewód płaski YDYp 3x2,5 układany w listwie elektroinstalacyjnej | metr | 23
| 1) Kuchnia - gniazda 230V |  | 4,7 |  | 4.7
| 2) Gniazda wtyczkowe pokój |  | 18,3 |  | 18.3
190 | KNNR N005-02-04-02-04 |  | Przewód wtynkowy YDYt 3x1,5 w tynku na podłożu innym | metr | 30.54
| 1) Oświetlenie- przedpokój,łazienka, kuchnia |  | 1,25+1,81+1,2+1,2+0,7+1,46+1+1,2+0,9+3,6+1,5 |  | 15.82
| 2) Oświetlenie- pokoje |  | 1,8+1,4+1,2+3,12+4+1,2+2 |  | 14.72
200 | KNNR N005-02-04-05-05 |  | Przewód płaski YDYp 3x2,5 w tynku na podłożu innym | metr | 19.95
| 1) Gniazda wtyczkowe 230V- łazienka |  | (1,25+1,7+1,2)+0,6 |  | 4.75
| 2) Gniazda wtyczkowe 230V- kuchnia |  | 4,8+2,7 |  | 7.5
| 3) Gniazda wtyczkowe 230v- pokoje |  | 7,7 |  | 7.7
210 | KNNR N005-02-04-06-07 |  | Przewód płaski YDYp 5x2,5 w tynku na podłożu innym do puszki w kuchni | metr | 6.3
220 | KNNR N005-02-04-05-07 |  | Przewód płaski YDYp 4x1,5 w tynku na podłożu innym w pokojach | metr | 6.2
230 | KNR 508-00-06-06-00 |  | Puszki wtynkowe fi 80 z przygotowaniem podłoża ceglanego mechanicznie | szt | 6
240 | KNR 508-00-06-05-00 |  | Puszki wtynkowe fi 60 z przygotowaniem podłoża ceglanego mechanicznie | szt | 14
250 | KNNR N005-03-08-05-00 |  | Gniazdo wtyczkowe bryzgoszczelne p/t pojedyncze 2P+Z 16A/2,5 NT-130H przykręcane- (łazienka poza strefą II) | szt | 1
260 | KNNR N005-03-08-03-00 |  | Gniazdo wtyczkowe p.t. 2x2P+Z 10A/2,5 GWP-230PF przelotowe podwójne- (pokoje 4+2,kuchniax3) | szt | 8
270 | KNNR N005-03-08-04-01 |  | Gniazdo wtyczk n.t. 2x2P+Z 16A/2,5 GWN-230P przykręcane (pokoje2+2 i kuchniax2) | szt | 6
280 | KNNR N005-03-03-01-00 |  | Puszka n.t. z tworzyw sztucznych 75x75 3-y wyloty przewód 2,5 mm2 dla kuchni elektrycznej | szt | 1
290 | KNNR N005-04-06-06-00 |  | Montaż kuchni elektrycznej czteropłytkowej z piekarnikiem elektrycznym o masie do 50 kg- analog | szt | 1
300 | KNNR N005-05-04-02-01 |  | Analogia.Oprawa oświetl żarowa przykręcana 75W plafon IP44 przezroczysta prod. Lena Lighting( łazienka poza strefą I) | kmpl | 1
310 | KNNR N005-03-06-02-00 |  | Łącznik 1-bieg p.t. NF-501 w puszce instalacyjnej- przedpokój , łazienka , kuchnia | szt | 3
320 | KNNR N005-03-06-03-00 |  | Łącznik świecznikowy p.t. w puszce instalacyjnej- pokoje | szt | 2
330 | KNNR N005-03-06-02-03 |  | Przycisk "dzwonek" n/t | szt | 1
340 | KNR 508-08-17-07-00 |  | Montaż złączy świecznikowych 3-biegunowych na przewodach instalacyjnych | szt | 2
350 | KNR 508-08-17-06-00 |  | Montaż złączy świecznikowych 2-biegunowych na przewodach instalacyjnych | szt | 2
360 | KNNR N005-13-03-03-00 |  | Pomiar rezystancji izolacji obwód 3-fazowy pomiar pierwszy- linia zasilająca | szt | 1
361 | KNNR N005-13-03-04-00 |  | Pomiar rezystancji izolacji obwód 3-fazowy pomiar następny- puszka w kuchni | szt | 1
362 | KNNR N005-13-03-01-00 |  | Pomiar rezystancji izolacji obwód 1-fazowy pomiar pierwszy | szt | 1
370 | KNNR N005-13-03-02-00 |  | Pomiar rezystancji izolacji obwód 1-fazowy pomiar następny- | szt | 4
380 | KNNR N005-13-05-01-00 |  | Sprawdzanie samoczynnego wyłączania zasilania próba pierwsza | szt | 1
390 | KNNR N005-13-05-02-00 |  | Sprawdzanie samoczynnego wyłączania zasilania próba następna | szt | 19
DZIAŁ 4 |  | Uwagi: Zaleca się wykorzystywanie istniejących kanałów i bruzd do układania instalacji w żelbecie w celu ograniczenia ilości listew.Łączniki montować na wysokości ok. 1,2m. Gniazda wtyczkowe montować od poziomu podłogi: w kuchni na wysokości ok. 1,2m, w pokoju na wysokości ok. 0,3m, w łazience na wysokości ok. 1,4m poza strefą drugą i IP44.