## Przedmiar
E49-10-100 : PRZEDMIAR ROBÓT
Kościuszki 21/5 - remont pustostanu
Poz | Symbol |  | Nazwa | Jedn | Ilość
DZIAŁ 1 |  | CPV 45450000-6: Roboty budowlane wykonczeniowe, pozostale
10 | KNR 401-12-15-05-00 |  | Mycie okien pozostałych typów obustronnie wraz z ościeżnicami wsp. R = 2,5 | m2 | 10.485
| 1) |  | (1,02*1,59)*5+0,99*2,40 |  | 10.485
20 | KNR 401-09-09-04-00 |  | Dopasowanie zespolonych skrzydeł okiennych pow 0,5-2,0 m2 | szt | 10
30 | KNR 401-03-22-02-00 |  | Kratki wentylacyjne w ścianach z cegieł | szt | 2
40 | KNR 401-12-04-08-00 |  | Przygotowanie powierzchni do malowania farbami emulsyjnymi | m2 | 201.4618
| 1) Ściany pokoje i kuchnia |  | (2,16+2,31+3,86+4,42+4,48+2,31+1,0+0,6+3,41+3,3+0,5+3,41*2+2,27+2,56+3,5+3,42+3,24+3,47)*2,86 |  | 153.3818
| 2) Sufity cały lokal |  | 48,08 |  | 48.08
50 | KNR 202-26-11-02-60 |  | zagruntowanie 1-krotnie emulsja ATLAS UNI-GRUNT | m2 | 201.462
60 | KNR 202-15-05-01-00 |  | Malowanie tynków wewnętrznych 2-krotnie farbą emulsyjną bez gruntowania | m2 | 201.462
70 | KNR 404-04-05-01-00 |  | Analogia: rozebranie posadzki z paneli podłogowych | m2 | 42.98
| 1) |  | 10,14+13,16+8,25+11,43 |  | 42.98
80 | KNNR N002-12-06-06-00 |  | Analogia: demontaż listew przyściennych wsp. R = 0,5 | metr | 53.31
| 1) |  | 2,19+4,4+3,83+2,3+0,6+2,33+4,47+3,3+3,41+0,58+1,0+2,26+3,22+2,46+3,41+3,44+3,51+3,17+3,43 |  | 53.31
90 | KNR 202-04-10-04-00 |  | Analogia: przygotowanie rusztu z łat pod posadzkę z płyt OSB w pokojach i kuchni | m2 | 42.98
100 | KNR 401-08-20-03-00 |  | Analogia: Przybicie do podłóg płyt OSB grub 2,5 mm | m2 | 42.98
110 | KNR 202-11-12-05-00 |  | Posadzka rulonowa PCW bez warstwy izolacyjnej | m2 | 42.98
120 | KNR 202-11-13-06-00 |  | Listwy przyscienne PCW klejone | metr | 53.31
130 | KNNR N007-02-08-03-00 |  | Analogia: dospawanie balustrady z preta kwadratowego 14x14 mm w celu podniesienia górnej krawędzi balustrady do wysokości 1,1m | Mg | 0.01
140 | KNR 401-03-54-09-00 |  | Wykucie z muru ościeżnic stalowych drzwiowych powierzchni do 2 m2 | szt | 3
| 1) Drzwi do pokoi |  | 2 |  | 2
| 2) Drzwi wejsciowe |  | 1 |  | 1
150 | KNNR N002-11-04-01-00 |  | Ościeżnica stalowa FD-1 | szt | 2
160 | KNR 401-03-20-03-00 |  | Obsadzenie w ścianach z cegieł ościeżnic stalowych o powierzchni otworu ponad 2 m2 | m2 | 2.1114
| 1) |  | 1,02*2,07 |  | 2.1114
170 | KNR 401-07-08-03-00 |  | Wykonanie tynku cementowo-wapiennego kat III na ościeżach szer do 40 cm | metr | 15
180 | KNNR N002-11-04-04-00 |  | Drzwi zewnętrzne stalowe szerokość przejścia 800 mm, wysokość 2000mm - wypełnienie ze spienionego polistyrenu Drzwi wyposażone w trzy bolce antywyważeniowe. Materiał skrzydła blacha stalowa ocynkowana o grubości 0,5 mm. Materiał ościeżnicy blacha stalowa ocynkowana o grubości 1,2mm okleinowana. Powłoka zewnętrzna skrzydła z okleiny PVC odpornej na szkodliwe działanie warunków atmosferycznych oraz zarysowania. W zestawie z ościeżnica, klamka, szyld dolny oraz szyld górny, komplet zamków i wkładek, próg ze stali nierdzewnej, komplet uszczelek ościeżnicy, wizjer i numeracja lokalu. Drzwi o Współczynniku przenikania ciepła U (W/m2K)=1.3. UWAGA:PRZED ZAMÓWIENIEM WYMIARY STOLARKI NALEŻY POTWIERDZIĆ NA BUDOWIE. | m2 | 1.8
190 | KNR 202-10-17-04-00 |  | Skrzydla drzwiowe 1-dzielne o pow do 1,6 mr szklone szyba ponad 0,2 mr konfekcjonowane. pokoje | m2 | 3.2
| 1) |  | 0,8*2,0*2 |  | 3.2
191 | KNR 202-10-17-03-00 |  | Skrzydla drzwiowe 1-dzielne o pow do 1,6 mr szklone szyba do 0,2 mr konfekcjonowane. Skrzydło drzwiowe do łazienki z otworami wentylacyjnymi w dolnej części skrzydła | m2 | 1.2
| 1) |  | 0,6*2,0 |  | 1.2
192 | KNR 401-09-03-01-00 |  | Analogia: dopsaowanie skrzydła drzwiowego do łazienki | szt | 1
200 | KNR 401-12-15-03-00 |  | Analogia: przemycie tapety w korytarzu | m2 | 10
210 | 000-00-00-00-00 |  | Kalkulacja własna: montaż nawiewnika okiennego | szt | 3
220 | 000-00-00-00-00 |  | Kalkulacja własna: demontaż karniszy, pułek, szafek itp. | r-godz | 1
230 | KNR 202-08-15-06-00 |  | Gladz gipsowa 2-warstwowa na sufitach w kuchni | m2 | 2
240 | 000-00-00-00-00 |  | Kalkulacja własna: wymiana uszczelek okiennych w 5 szt. okien i drzwiach balkonowych | kmpl | 1
250 | KNR 401-01-08-09-00 |  | Wywóz pozostałości z lokalu i pomieszczeń przynależnych samochodami skrzyniowymi na odległość do 1 km | m3 | 5
260 | KNR 401-01-08-10-00 |  | Wywóz pozostałości z lokalu i pomieszczeń przynależnych samochodami skrzyniowymi na każdy następny 1 km - dalsze 7 km - krotność 7 | m3 | 5
270 | CEN 000-00-00-00-00 |  | Kalkulacja własna: utylizacja pozostałości na wysypisku | Mg | 0.8
DZIAŁ 2 |  | CPV 45330000-9: roboty wod-kan
10 | KNNR N004-02-29-04-03 |  | Zlewozmywak z blachy nierdzewnej 2-komorowy na scianie z syfonem PCV bez wsporników | szt | 1
20 | KNNR N004-01-37-03-06 |  | Montaz baterii zlewozmywak jednouchwytowej stojacej z 2-zaworami | szt | 1
30 | KNNR N008-01-18-01-01 |  | Wymiana zaworu kątowego do zmywarki M3 fi 15 | szt | 1
40 | KNNR N008-03-13-03-00 |  | Dostarczenie i montaż kuchenki gazowej 4-palnikowej z piekarnikiem + waż + reduktor+butla propan-butan 11kg.. | szt | 1
50 | 000-00-00-00-01 |  | Kalkulacja własna: Podłczenie kuchni gazowej, sporzdzenie i dostarczenie protokółu z podłczenia do PGKiM. | szt | 1
60 | KNNR N008-02-19-06-00 |  | Wymiana sedesu ustępowego z PCW Uwaga: dobrać odpowiedni typ ROCKA | szt | 1
70 | 000-00-00-00-00 |  | Kalkulacja własna: sprawdzenie płuczki geberit (zawór napełniający odcinający, spustowy, uszczelki - mycie miski ustępowej) | szt | 1
80 | KNNR N008-02-17-07-00 |  | Wymiana brodzika natryskowego z tworzywa sztucznego półokrągły 800x800 z syfonem PCV | szt | 1
90 | 000-00-00-00-00 |  | Kalkulacja własna: Montaż kabiny natryskowej półokrągła 800x800 | szt | 1
100 | KNNR N004-01-37-09-00 |  | Wymiana baterii natryskowej z natryskiem recznym | szt | 1
110 | 000-00-00-00-01 |  | Kalkulacja własna: sprawdzenie bojlera | szt | 1
120 | KNNR N008-01-18-01-01 |  | Wymiana zaworu kątowego do pralki M3 fi 15 | szt | 1
130 | KNNR N008-01-18-01-01 |  | Wymiana zaworu kątowego M3 fi 15 | szt | 2
DZIAŁ 3 |  | Roboty elektryczne
10 | KNNR N009-05-01-05-00 |  | Demontaż oprawy żarowej | szt | 5
20 | KNNR N009-05-01-05-00 |  | Demontaż oprawy halogenowej z płyty gipsowo-kartonowej w przejściu pomiędzy kuchnią a pokojem | szt | 3
30 | KNR 240-01-03-08-00 |  | Zatapianie 1 warstwy siatki na sufitach, belkach zaprawa STYRLEP | m2 | 0.5
40 | KNKB 002-14-01-08-00 |  | Malowanie tynków wewn 3x farbą emulsyjną 2x szpachlowanie ( miejsca po otworach na halogeny)- analog | m2 | 0.5
60 | CEN 000-00-00-00-00 |  | Czyszczenie rozdzielnicy elektrycznej wraz z osprzętem- kalkulacja własna | kmpl | 1
80 | KNNR N009-03-01-02-07 |  | Wymiana przewodu YDY 4x1,5 pod tynkiem w pokojach do punktów świetlnych na suficie | metr | 7.5
115 | KNNR N009-12-02-05-00 |  | Sprawdzanie gniazd halogenowych obwodów instalacji oświetleniowej - obwody halogenowe w przedpokoju i pomiędzy kuchnią a pokojem ( zgłosić do inspektora ds elektrycznych na jakie napięcie sa halogeny) | szt | 2
246 | KNNR N005-12-07-01-00 |  | Wykucie bruzd dla przewodów wtynkowych w cegle dla dodatkowego gniazda wtyczkowego w kuchni przy oknie | metr | 1.5
256 | KNNR N005-12-08-01-00 |  | Zaprawianie bruzd szer do 25 mm | metr | 1.5
260 | KNR 508-00-06-05-00 |  | Puszki wtynkowe fi 60 z przygotowaniem podłoża ceglanego mechanicznie (kuchnia) | szt | 1
270 | KNNR N005-02-04-05-05 |  | Przewód płaski YDYp 3x2,5 w tynku na podłożu innym do dodatkowego gniazda w kuchni | metr | 2
280 | KNNR N005-03-08-03-00 |  | Gniazdo wtyczkowe p.t. 2x2P+Z 10A/2,5 GWP-230PF przelotowe podwójne w kuchni dodatkowe przy oknie | szt | 1
300 | KNR 508-00-06-05-00 |  | Puszki wtynkowe fi 60 z przygotowaniem podłoża ceglanego mechanicznie w łazience | szt | 2
452 | KNNR N005-05-04-02-00 |  | Oprawa oświetleniowa żarowa porcelanowa bryzgoszczelna RONDO E27 IP44 przykręcana- łazienka | kmpl | 1
470 | KNNR N009-04-02-01-00 |  | Wymiana gniazda wtykowego podtynkowego podwójnego 2x10/16A | szt | 10
480 | KNNR N009-04-01-01-00 |  | Wymiana wyłącznika 1-bieg podtynkowy | szt | 2
490 | KNNR N009-04-01-01-01 |  | Wymiana przełącznika świecznikowego podtynkowego w pokojach | szt | 4
500 | KNNR N005-03-08-05-00 |  | Gniazdo wtyczkowe bryzgoszczelne 2P+Z 16A/2,5 p.t. przykręcane w łazience | szt | 2
510 | KNNR N009-04-01-01-05 |  | Wymiana przycisku "dzwonek" podtynkowego | szt | 1
512 | KNR 508-08-17-07-00 |  | Montaż złączy świecznikowych 3-biegunowych na przewodach instalacyjnych | szt | 3
513 | KNR 508-08-17-06-00 |  | Montaż złączy świecznikowych 2-biegunowych na przewodach instalacyjnych | szt | 1
542 | KNNR N005-13-03-03-00 |  | Pomiar rezystancji izolacji obwód 3-fazowy pomiar pierwszy- linia zasilająca | szt | 1
550 | KNNR N005-13-03-04-00 |  | Pomiar rezystancji izolacji obwód 3-fazowy pomiar następny- do puszki w kuchni | szt | 1
552 | KNNR N005-13-03-01-00 |  | Pomiar rezystancji izolacji obwód 1-fazowy pomiar pierwszy | szt | 1
560 | KNNR N005-13-03-02-00 |  | Pomiar rezystancji izolacji obwód 1-fazowy pomiar następny | szt | 4
562 | KNNR N005-13-05-01-00 |  | Sprawdzanie samoczynnego wyłączania zasilania próba pierwsza | szt | 1
572 | KNNR N005-13-05-02-00 |  | Sprawdzanie samoczynnego wyłączania zasilania próba następna | szt | 25