## Przedmiar
E60-11-100 : PRZEDMIAR ROBÓT
Kilińskiego 6/3 - remont pustostanu
Poz | Symbol |  | Nazwa | Jedn | Ilość
DZIAŁ 1 |  | CPV 45450000-6: Roboty budowlane wykonczeniowe, pozostale
10 | KNR 401-03-54-09-00 |  | Wykucie z muru ościeżnic stalowych drzwiowych powierzchni do 2 m2 | szt | 5
20 | KNR 401-03-29-02-00 |  | Analogia: powiększenie otworu drzwiowego | m2 | 0.7452
| 1) Łazienka |  | 0,23*2,07 |  | 0.4761
| 2) Kuchnia |  | 0,13*2,07 |  | 0.2691
30 | KNNR N002-11-04-01-00 |  | Ościeżnica stalowa FD-1 | szt | 4
40 | KNR 401-03-18-02-00 |  | Analogia: obsadzenie ościeżnicy drzwi wejściowych w ścianach wewnętrznych z cegieł o powierzchni otworu do 2 m2 | szt | 1
50 | KNR 401-07-08-02-00 |  | Wykonanie tynku cementowo-wapiennego kat III na ościeżach szer do 25 cm | metr | 25
60 | KNR 202-10-19-08-00 |  | Drzwi wewnątrzklatkowe typu "Ateron 80" wyposażone w Ościeżnica, klamka wraz z szyldami, próg ze stali, wkładki bębenkowe, uszczelki, wizjer, numeracja lokalu. Zamawiający dopuszcza zastosowanie stolarki równoważnej | m2 | 1.6
70 | KNR 202-10-17-03-00 |  | Skrzydla drzwiowe 1-dzielne o pow do 1,6 mr szklone szyba do 0,2 mr konfekcjonowane skrzydło łazienkowe i do kuchni z otworami w dolnej części skrzydła. dopuszcza się zamontowanie tulei w skrzydłach drzwiowych | m2 | 3.2
| 1) |  | 0,8*2,0*2 |  | 3.2
80 | KNR 202-10-17-04-00 |  | Skrzydla drzwiowe 1-dzielne o pow do 1,6 mr szklone szyba ponad 0,2 mr konfekcjonowane | m2 | 3.2
| 1) |  | 0,8*2,0*2 |  | 3.2
90 | KNR 404-05-04-06-00 |  | Rozebranie posadzki z wykładziny z tworzyw sztucznych rulonowej w łazience | m2 | 2.6522
| 1) |  | 1,78*1,49 |  | 2.6522
100 | KNR 202-26-11-02-60 |  | Analogia: zagruntowanie 1-krotnie ATLAS GRUNTO-PLAST posadzek. Przyjęto zużycie 0,3kg/m2 | m2 | 2.652
110 | KNNR N002-12-07-01-00 |  | Analogia: wylewka grub 10 mm samopoziomującą masą szpachlową Atlas SMS 15. Przyjęto zużycie 16,6 kg/m2 | m2 | 2.652
120 | KNR C003-03-12-04-00 |  | Izolacji przy użyciu powłoki CL 51 na powierzchni poziomej w łazience | m2 | 2.652
130 | KNR 401-08-19-15-00 |  | Rozebranie wykładziny ściennej z płytek w kuchni | m2 | 14
140 | KNR 202-26-11-02-60 |  | zagruntowanie 1-krotnie emulsja ATLAS UNI-GRUNT | m2 | 14
150 | KNR 401-07-11-03-00 |  | Uzupełnienie tynkiem cementowo-wapiennym kat III ścian z cegły pow do 5 m2 | m2 | 14
160 | KNR 401-12-02-09-00 |  | Zeskrobanie i zmycie starej farby w pomieszczeniach o pow podłogi ponad 5 m2 | m2 | 224.0807
| 1) Ściany |  | 2,85*(3,33*2+4,77*2+1,49*2+1,78*2+3,33*2+2,52*2+0,9+0,62*2+1,2*2+4,39*2+3,98*2+3,36*2) |  | 177.954
| 2) Sufity |  | 4,77*3,33+1,78*1,49+1,2*4,39+3,33*2,52+0,62*0,9+3,98*3,36 |  | 46.1267
170 | KNR 202-26-11-02-60 |  | zagruntowanie 1-krotnie emulsja ATLAS UNI-GRUNT | m2 | 224.0807
| 1) Ściany |  | 2,85*(3,33*2+4,77*2+1,49*2+1,78*2+3,33*2+2,52*2+0,9+0,62*2+1,2*2+4,39*2+3,98*2+3,36*2) |  | 177.954
| 2) Sufity |  | 4,77*3,33+1,78*1,49+1,2*4,39+3,33*2,52+0,62*0,9+3,98*3,36 |  | 46.1267
180 | KNR 202-08-15-04-00 |  | Gladz gipsowa 2-warstwowa na scianach | m2 | 177.954
190 | KNR 202-08-15-06-00 |  | Gladz gipsowa 2-warstwowa na sufitach | m2 | 46.127
200 | KNR 401-03-22-02-00 |  | Kratki wentylacyjne w ścianach z cegieł | szt | 2
210 | KNR 404-05-10-02-00 |  | Rozebranie pieców i trzonów kuchennych oblicowanych kaflami | m3 | 1.583
| 1) |  | 0,42*0,9*1,92+0,8*0,57*1,88 |  | 1.583
220 | KNR 202-08-15-04-00 |  | Analogia: 2-krotne szpachlowanie podokiennikow okiennych | m2 | 1.458
| 1) |  | 1,62*0,3*3 |  | 1.458
230 | KNR 202-26-10-10-50 |  | Ochrona narożników kątownikiem metalowym parapety | metr | 10.5
240 | KNR 401-03-03-02-00 |  | Uzupełnienie ścianek z cegieł na zaprawie cementowo-wapiennej grubości 1/2 cegły. otwory po drzwiczkach i po rurach piecowych | m2 | 0.32
| 1) |  | 0,4*0,6+0,2*0,2*2 |  | 0.32
250 | KNR 404-04-05-01-00 |  | Analogia: rozebranie posadzki z paneli podłogowych | m2 | 13.3728
| 1) |  | 3,98*3,36 |  | 13.3728
260 | KNNR N002-12-06-06-00 |  | Analogia: demontaż listew przyściennych wsp. R = 0,5 | metr | 30.88
| 1) |  | 3,33*2+4,77*2+3,98*2+3,36*2 |  | 30.88
261 | KNR 401-08-14-08-00 |  | Analogia: uzupełnienie posadzek w miejscach po zdemontowanych piecach kaflowych | m2 | 0.93
| 1) |  | 0,9*0,5+0,8*0,6 |  | 0.93
270 | KNR 202-06-09-03-01 |  | Analogia: ułożenie podkładu pod panele gr. min 6mm | m2 | 29.2569
| 1) |  | 4,77*3,33+3,98*3,36 |  | 29.2569
280 | KNNR N002-12-05-09-00 |  | Posadzka z paneli podłogowych o klasie ścieralności AC4 lub wyższej | m2 | 29.257
290 | KNKB 002-11-06-06-00 |  | Analogia: Listwy przyścienne PCV - plastikowe mocowane przy pomocy kołków rozporowych | metr | 30.88
| 1) |  | 3,33*2+4,77*2+3,98*2+3,36*2 |  | 30.88
300 | KNR 401-08-19-15-00 |  | Analogia: demontaż cokolika z płytek ceramicznych w korytarzu | m2 | 1.118
| 1) |  | 0,10*(4,39*2+1,2*2) |  | 1.118
310 | KNR 401-08-09-04-00 |  | Uzupełnienie posadzki z płytek terakotowych w korytarzu przy drzwiach wejściowych | m2 | 0.36
| 1) |  | 0,3*1,2 |  | 0.36
320 | 000-00-00-00-00 |  | Kalkulacja własna: wymiana kłódki do piwnicy | szt | 1
330 | KNR 401-09-19-28-00 |  | Analogia: wymiana zamka skrzynki na listy | szt | 1
340 | KNR 401-01-08-09-00 |  | Wywóz pozostałości z pustostanu i piwnicy samochodami skrzyniowymi na odległość do 1 km | m3 | 17
350 | KNR 401-01-08-10-00 |  | Wywóz pozostałości samochodami skrzyniowymi na każdy następny 1 km - 7 km przyjęto wsp. s = 7,0 | m3 | 17
360 | CEN 000-00-00-00-00 |  | Kalkulacja własna: utylizacja pozostałości na wysypisku | Mg | 2
DZIAŁ 2 |  | Kod CPV : roboty wod-kan
10 | KNNR N008-02-15-04-00 |  | Wymiana zlewozmywaka blaszanego z ociekaczem 1-komorowego bez wsporników z syfonem PCV | szt | 1
20 | KNNR N008-01-18-04-01 |  | Wymiana baterii zlewozmywakowej ściennej fi 15 | szt | 1
30 | KNR 402-02-37-03-00 |  | Przeczyszczenie podejścia odpływowego fi do 80 mm | szt | 1
40 | KNNR N008-03-13-03-00 |  | Dostarczenie i montaż kuchenki gazowej 4-palnikowej z piekarnikiem + waż + reduktor + butla propan-butan 11 kg. | szt | 1
50 | 000-00-00-00-01 |  | Kalkulacja własna: Podłczenie kuchni gazowej, sporzdzenie i dostarczenie protokółu z podłczenia do PGKiM. | szt | 1
60 | KNNR N008-02-17-02-01 |  | Wymiana wanny stalowej wolnostojącej W-140 z syfonem PCV | kmpl | 1
70 | KNNR N008-01-18-08-00 |  | Wymiana baterii wannowej ściennej z natyskiem wężowym | szt | 1
80 | KNR 402-02-37-06-00 |  | Przeczyszczenie kratki żeliwnej w stropie | szt | 1
90 | KNNR N008-02-18-03-00 |  | Wymiana ustępu porcelanowego "Kompakt" z deską sedesową | kmpl | 1
100 | KNNR N008-01-18-01-00 |  | Wymiana zaworu kątowego do płuczki M1 fi 15 z wężykiem w oplocie do wody zimnej | szt | 1
110 | KNNR N004-01-35-02-00 |  | Zawór czerpalny M1 fi 15 kątowy do pralki | szt | 1
120 | KNNR N008-01-23-06-00 |  | Demontaż wodomierza skrzydełkwego fi 15-20 Uwaga: zmiana miejsca położenia wodomierza zamontować powyąej płuczki ustepowej przy pionie | szt | 1
130 | KNNR N008-01-16-01-20 |  | Wymiana zaworu kulowego mufowego fi 15 przed i za wodomierzem | szt | 1
140 | KNNR N004-01-22-05-10 |  | Dodatek za podejscie do wodomierza mieszkaniowego w rurociagach stalowych fi 15 | kmpl | 1
150 | KNNR N004-01-40-01-00 |  | Wodomierz skrzydelkowy JSW fi 15 (bez laczników)Uwaga wodomierz z demontażu z zaplombowaniem plombą plastikową zatrzaskową. | kmpl | 1
160 | KNNR N004-01-05-01-00 |  | Rurociag stalowy OC gwintowany na scianach w budynkach mieszkalnych fi 15 przerobienie podejścia pod wodomierz. | metr | 1.5
170 | KNNR N008-02-22-04-00 |  | Demontaż rurociągu kanalizacyjnego żeliwnego fi 100 na ścianie | metr | 3
180 | KNNR N008-02-09-04-01 |  | Wstawienie trójnika kanalizacyjnego z PCW fi 110/50 na ścianie | szt | 1
190 | KNNR N008-02-06-01-00 |  | Wymiana podejścia odpływowegp z rur żeliwnych kanalizacyjnych fi 50 na ścianie pod stropem na PCV | szt | 1
200 | KNR 401-03-48-03-00 |  | Rozebranie ścianek z cegieł grubości 1/2 cegły na zaprawie cementowo-wapiennej | m2 | 1.1
DZIAŁ 3 |  | CPV 45311200-2-Roboty elektryczne
10 | KNNR N009-05-01-05-00 |  | Demontaż oprawy żarowej | szt | 2
20 | KNNR N009-04-01-07-00 |  | Demontaż łączników instalacyjnych podtynkowych i natynkowych nieuszczelnionych | szt | 6
30 | KNNR N009-04-02-05-00 |  | Demontaż gniazda wtykowego podtynkowego i natynkowego nieuszczelnionego | szt | 9
40 | KNNR N009-04-05-07-00 |  | Demontaż puszek lub odgałeźników instalacyjnych nadtynkowych lub podtynkowych o fi ponad 60mm | szt | 6
50 | KNNR N009-04-05-06-00 |  | Demontaż puszek lub odgałeźników instalacyjnych nadtynkowych lub podtynkowych o fi do 60mm | szt | 14
60 | KNNR N009-03-01-03-00 |  | Demontaż przewodu wtynkowego płaskiego lub kabelkowego | metr | 29
70 | KNR 403-11-29-01-00 |  | Demontaż tablic bezpiecznikowych powierzchni do 0,5 m2 | szt | 1
80 | KNNR N005-02-05-03-00 |  | Przewód kabelkowy YDY 3x6,0 P.T. w gotowych bruzdach , linia zasilająca od zabezpieczeń przedlicznikowych na klatce do licznika w mieszkaniu | metr | 5
90 | KNR 508-04-04-07-00 |  | Montaż tablicy licznikowej -mieszkaniowej (9 modułów) przez przykręcenie do gotowego podłoża-analog | szt | 1
100 | WKNR W508-04-06-02-00 |  | Zakup i montaż aparatu odbiorczego (unifonu) wraz ze sprawdzeniem instalacji domofonowej- kalkulacja własna | szt | 1
110 | KNR 508-04-04-07-00 |  | Montaż rozdzielnicy natynkowej RN-1x12 przez przykręcenie do gotowego podłoża-analog | szt | 1
120 | KNNR N005-04-07-03-00 |  | Wyłącznik przeciwporażeniowy 1(2)-biegunowy 40A, 30mA, AC- | szt | 1
130 | KNNR N005-04-07-01-00 |  | Wyłącznik nadprądowy 1-biegunowy S191 B10A-oświetlenie- 1. pokój nr 1 przedpokój i kuchnia; 2. pokój nr 2 i łazienka | szt | 2
140 | KNNR N005-04-07-01-00 |  | Wyłącznik nadprądowy 1-biegunowy S191 B16A-3- kuchnia, 4-łazienka, 5-pokój nr 1 i 2 i przedpokój | szt | 5
150 | KNNR N005-12-09-05-00 |  | Przebijanie otworu fi 25 mm dł 1 c w cegle | szt | 4
160 | KNNR N005-12-07-01-00 |  | Wykucie bruzd dla przewodów wtynkowych w cegle | metr | 90.27
| 1) Oświetlenie- pokój nr 1, przedpokój , kuchnia |  | 0,5+1,2+1,2+1,5+1,2+0,6+2,5+0,6+0,6+1,2+1+1,7+2 |  | 15.8
| 2) Oświetlenie- pokój nr 2 i łazienka |  | 0,5+3+1,2+1,2+1,2+0,75+1+2,4 |  | 11.25
| 3) Gniazda wtyczkowe 230V- łazienka |  | 0,5+3,4+1,2 |  | 5.1
| 4) Gniazda wtyczkowe 230V- kuchnia |  | 0,5+3,4+1,8+1,7+1,2+3,33+1+1,2+3 |  | 17.13
| 6) Gniazda wtyczkowe pokój nr 1 i 2, przedpokój |  | 0,5+1,2+3,36+2,1+2,1+3,98+3,98+0,6+3,4+2,1+4,77+0,3+3,33+2,1+4,77+0,3+2,1 |  | 40.99
170 | KNNR N005-12-08-01-00 |  | Zaprawianie bruzd szer do 25 mm | metr | 90.27
190 | KNNR N005-02-04-05-04 |  | Przewód płaski YDYp 3x1,5 w tynku na podłożu innym | metr | 28.85
| 1) Oświetlenie- pokój nr 1, przedpokój , kuchnia |  | 0,5+1,2+1,2+1,5+1,2+0,6+2,5+0,6+0,6+1,2+1+1,7+4,5 |  | 18.3
| 2) Oświetlenie- pokój nr 2 i łazienka |  | 0,5+3+1,2+1,2+1,2+0,75+2,7 |  | 10.55
200 | KNNR N005-02-04-05-05 |  | Przewód płaski YDYp 3x2,5 w tynku na podłożu innym | metr | 74.12
| 1) Gniazda wtyczkowe 230V- łazienka |  | 0,5+3,4+1,2+0,9 |  | 6
| 2) Gniazda wtyczkowe 230V- kuchnia |  | 0,5+3,4+1,8+1,7+1,2+3,33+1+1,2+3+3 |  | 20.13
| 3) Gniazda wtyczkowe pokój nr 1 i 2, przedpokój |  | 0,5+1,2+3,36+2,1+2,1+3,98+3,98+0,6+3,4+2,1+4,77+0,3+3,33+2,1+4,77+0,3+2,1+7 |  | 47.99
220 | KNNR N005-02-04-05-07 |  | Przewód płaski YDYp 4x1,5 w tynku na podłożu innym w pokojach | metr | 8
230 | KNR 508-00-06-06-00 |  | Puszki wtynkowe fi 80 z przygotowaniem podłoża ceglanego mechanicznie | szt | 10
240 | KNR 508-00-06-05-00 |  | Puszki wtynkowe fi 60 z przygotowaniem podłoża ceglanego mechanicznie | szt | 22
250 | KNNR N005-03-08-05-00 |  | Gniazdo wtyczkowe bryzgoszczelne p/t pojedyncze 2P+Z 16A/2,5 NT-130H przykręcane- (łazienka poza strefą II) | szt | 1
260 | KNNR N005-03-08-03-00 |  | Gniazdo wtyczkowe p.t. 2x2P+Z 10A/2,5 GWP-230PF przelotowe podwójne- (pokój nr 1- 4szt.,pokój nr 2- 5sztuk, kuchniax5,przedpokój x 1) | szt | 15
300 | KNNR N005-05-04-02-01 |  | Analogia.Oprawa oświetl żarowa przykręcana 75W plafon IP44 przezroczysta prod. Lena Lighting( łazienka poza strefą I) | kmpl | 1
310 | KNNR N005-03-06-02-00 |  | Łącznik 1-bieg p.t. NF-501 w puszce instalacyjnej- przedpokój , łazienka , kuchnia | szt | 3
311 | KNNR N005-03-06-04-02 |  | Łącznik schodowy p.t. WPt-5FS w puszce instalacyjnej w przedpokoju | szt | 2
320 | KNNR N005-03-06-03-00 |  | Łącznik świecznikowy p.t. w puszce instalacyjnej- pokoje | szt | 2
330 | KNNR N005-03-06-02-03 |  | Przycisk "dzwonek" n/t | szt | 1
340 | KNR 508-08-17-07-00 |  | Montaż złączy świecznikowych 3-biegunowych na przewodach instalacyjnych | szt | 2
350 | KNR 508-08-17-06-00 |  | Montaż złączy świecznikowych 2-biegunowych na przewodach instalacyjnych | szt | 2
360 | KNNR N005-13-03-01-00 |  | Pomiar rezystancji izolacji obwód 1-fazowy pomiar pierwszy- linia zasilająca | szt | 1
370 | KNNR N005-13-03-02-00 |  | Pomiar rezystancji izolacji obwód 1-fazowy pomiar następny- | szt | 5
380 | KNNR N005-13-05-01-00 |  | Sprawdzanie samoczynnego wyłączania zasilania próba pierwsza | szt | 1
390 | KNNR N005-13-05-02-00 |  | Sprawdzanie samoczynnego wyłączania zasilania próba następna ( punkty świetlne również) wraz z piwnicą | szt | 22
DZIAŁ 4 |  | Roboty elektryczne w piwnicy- instalacja oświetlenia
10 | KNNR N009-04-01-07-00 |  | Demontaż łączników instalacyjnych podtynkowych i natynkowych nieuszczelnionych | szt | 1
20 | KNNR N009-04-02-05-00 |  | Demontaż gniazda wtykowego podtynkowego i natynkowego nieuszczelnionego | szt | 1
40 | KNNR N005-01-03-05-01 |  | Rura winidurowa gładka RL fi 18 N.T. na innym podłożu | metr | 1.5
50 | KNNR N005-02-03-01-04 |  | Przewód kabelkowy YDY 3x1,5 wciągany do rur | metr | 2
60 | KNNR N005-03-03-01-00 |  | Puszka n.t. z tworzyw sztucznych 75x75 3-y wyloty przewód 2,5 mm2 | szt | 1
70 | KNR 518-17-07-05-00 |  | Montaż wyłącznika 1-biegunowego 6 A szczel n.t. | szt | 1
80 | KNNR N005-05-04-02-00 |  | Oprawa oświetleniowa żarowa porcelanowa bryzgoszczelna RONDO E27 IP44 przykręcana- | kmpl | 1
DZIAŁ 5 |  | Uwagi:Łączniki montować na wysokości ok. 1,2m. Gniazda wtyczkowe montować od poziomu podłogi: w kuchni na wysokości ok. 1,2m, w pokoju na wysokości ok. 0,3m, w łazience na wysokości ok. 1,4m poza strefą drugą i IP44.