## Przedmiar
D51-01-100 : PRZEDMIAR ROBÓT
Nadrzeczna 17a/7 - remont pustostanu
Poz | Symbol |  | Nazwa | Jedn | Ilość
DZIAŁ 1 |  | CPV 45450000-6: Roboty budowlane wykonczeniowe, pozostale
10 | KNR 401-09-29-10-00 |  | Wymiana okna na okno PCW 2-dzielne (RU+R) pow do 2,5 m2, wraz z obróbką obsadzenia. pakiet trzyszybowy, profil w kolorze białym, współczynnik przenikania ciepła Uw=0,9W(m2*K).OKNO WYPOSAŻONE W NAWIEWNIK OKIENNY STEROWANY RĘCZNIE. WYMIAR STOLARKI NALEŻY POTWIERDZIĆ NA BUDOWIE. | m2 | 2.047
| 1) |  | 1,78*1,15 |  | 2.047
20 | KNR 401-09-29-03-00 |  | Wymiana okna na okno PCW 1-dzielne (R+RU) pow do 1,0 m2, pakiet trzyszybowy, profil w kolorze białym, współczynnik przenikania ciepła Uw=0,9W(m2*K).OKNO WYPOSAŻONE W NAWIEWNIK OKIENNY STEROWANY RĘCZNIE. WYMIAR STOLARKI NALEŻY POTWIERDZIĆ NA BUDOWIE. | m2 | 0.7225
| 1) |  | 0,85*0,85 |  | 0.7225
30 | KNNR N002-12-06-06-00 |  | Analogia: zerwanie listew podłogowych w pokoju. Do R należy zastosować wsp.0,50 | metr | 16.4
| 1) |  | 3,38*2+4,82*2 |  | 16.4
40 | KNR 202-11-13-06-00 |  | Listwy przyscienne PCW klejone | metr | 16.4
50 | KNR 401-08-18-01-00 |  | Analogia: miejscowe doklejenie istniejącej posadzki z wykładziny pcw | m2 | 2.5
| 1) |  | 0,5*5 |  | 2.5
60 | KNR 401-03-22-02-00 |  | Kratki wentylacyjne w ścianach z cegieł | szt | 2
70 | KNR 401-12-02-08-00 |  | Zeskrobanie i zmycie starej farby w pomieszczeniach o pow podłogi do 5 m2. Zeskrobanie farby w miejscu kabiny prysznicowej | m2 | 4.608
| 1) |  | (0,9+0,9)*2,56 |  | 4.608
80 | KNR 202-11-34-02-00 |  | Gruntowanie podlozy pionowych preparatami gruntujacymi CERESIT CT 17 | m2 | 4.608
90 | KNR C003-03-12-03-00 |  | Izolacja przy użyciu powłoki CL 50 na powierzchni pionowej | m2 | 4.608
100 | KNR 202-08-29-04-60 |  | Licowanie scian plytkami ceramicznymi 30x30 cm na klej bez przygotowania podloza | m2 | 4.608
110 | 000-00-00-00-00 |  | Kalkulacja własna: demontaż 2 szt. karniszy i suszarki w łazience | r-godz | 1
120 | 924-01-01-01-00 |  | Analogia: zabezpieczenie folią posadzki w pokoju | m2 | 16.2916
| 1) |  | 3,38*4,82 |  | 16.2916
121 | KNR 401-08-18-04-00 |  | Naprawa listew przyściennych PCW dł do 1,0 m w korytarzu | szt | 1
130 | KNR 401-01-08-09-00 |  | Wywóz pozostałości z lokalu i pomieszczeń przynależnych samochodami skrzyniowymi na odległość do 1 km | m3 | 1
140 | KNR 401-01-08-10-00 |  | Wywóz pozostałości z lokalu i pomieszczeń przynależnych samochodami skrzyniowymi na każdy następny 1 km - dalsze 7 km - krotność 7 | m3 | 1
150 | CEN 000-00-00-00-00 |  | Kalkulacja własna: utylizacja pozostałości | Mg | 0.15
DZIAŁ 2 |  | CPV 45330000-9: roboty wod-kan
10 | KNNR N008-02-16-01-01 |  | Wymiana umywalki porcelanowej L-50 ze wspornikami i syfonem PCV | kmpl | 1
20 | KNNR N008-02-10-03-00 |  | Wymiana podejścia kanalizacyjnego z PCW fi 50 na uszczelkę do umywalki 1 m | szt | 1
30 | KNNR N008-01-18-04-00 |  | Wymiana baterii umywalkowej ściennej fi 15 | szt | 1
40 | KNNR N008-02-17-07-00 |  | Wymiana brodzika natryskowego z tworzywa sztucznego 800x800 kwadratowy z syfonem PCV | szt | 1
50 | KNNR N008-01-18-07-00 |  | Wymiana baterii natryskowej ściennej z sitkiem i rurą natryskową | szt | 1
60 | 000-00-00-00-00 |  | Kalkulacja własna: montaż kabiny prysznicowej 800x800 kwadratowej | szt | 1
70 | KNNR N008-02-18-03-00 |  | Wymiana ustępu porcelanowego "Kompakt" | kmpl | 1
80 | KNNR N008-01-18-01-00 |  | Wymiana zaworu kątowego do płuczki M1 fi 15 z wężykiem w oplocie do wody zimnej | szt | 1
90 | KNNR N008-01-18-01-00 |  | Wymiana zaworu czerpalnego M1 fi 15 do pralki | szt | 1
100 | KNNR N004-02-29-04-03 |  | Wymiana zlewozmywaka z blachy nierdzewnej 2-komorowy na scianie z syfonem PCV bez wsporników | szt | 1
110 | KNNR N008-01-18-04-00 |  | Wymiana baterii zlewozmywakowej ściennej fi 15 | szt | 1
120 | KNNR N008-02-10-03-00 |  | Wymiana podejścia kanalizacyjnego z PCW fi 50 na uszczelkę do zlewozmywaka 1 m | szt | 1
130 | KNNR N008-03-13-03-00 |  | Wymiana - Dostarczenie i montaż kuchenki gazowej 4-palnikowej z piekarnikiem + waż + reduktor + bez butli (butla gazowa propan-butan 11kg jest na lokalu). | szt | 1
140 | 000-00-00-00-01 |  | Kalkulacja własna: Podłczenie kuchni gazowej, sporzdzenie i dostarczenie protokółu z podłczenia do PGKiM. | szt | 1
150 | 000-00-00-00-00 |  | Kalkulacja własna: montaż głowicy termostatycznej na zaworze grzejnikowym typu Danfoss w pokoju | szt | 2
160 | KNNR N008-04-06-01-20 |  | Wymiana odpowietrznika automatycznego na pion CO M3062 fi 15 - w korytarzu i łazience | szt | 2
170 | 000-00-00-00-00 |  | Spuszczenie i napełnienie wody w instalacji C.O. | szt | 1
DZIAŁ 3 |  | CPV 45311200-2: Roboty w zakresie instalacji elektrycznych
10 | KNNR N009-05-01-05-00 |  | Demontaż oprawy żarowej | szt | 5
20 | KNNR N009-02-03-05-00 |  | Demontaż aparatu elektrycznego o masie do 2,5 kg- istniejące wyłączniki instalacyjne 2 szt. | szt | 2
30 | KNNR N009-04-01-07-00 |  | Demontaż łączników instalacyjnych podtynkowych i natynkowych nieuszczelnionych | szt | 6
40 | KNNR N009-04-02-05-00 |  | Demontaż gniazda wtykowego podtynkowego i natynkowego nieuszczelnionego | szt | 4
80 | KNNR N005-04-07-01-00 |  | Wyłącznik nadprądowy 1-biegunowy S191 B10A- | szt | 1
90 | KNNR N005-04-07-01-00 |  | Wyłącznik nadprądowy 1-biegunowy S191 B16A- | szt | 1
100 | KNNR N005-12-07-01-00 |  | Wykucie bruzd dla przewodów wtynkowych w cegle | metr | 14
110 | KNNR N005-12-08-01-00 |  | Zaprawianie bruzd szer do 25 mm | metr | 14
120 | KNNR N005-02-04-05-05 |  | Przewód płaski YDYp 3x2,5 w tynku na podłożu innym | metr | 16.5
130 | KNNR N005-03-06-02-00 |  | Łącznik 1-bieg p.t. NF-501 w puszce instalacyjnej | szt | 4
140 | KNNR N005-03-06-03-00 |  | Łącznik świecznikowy p.t. NF-502 w puszce instalacyjnej | szt | 1
150 | KNNR N005-03-06-02-03 |  | Przycisk "dzwonek" p.t. WPt-7FS w puszce instalacyjnej- od strony klamki | szt | 1
160 | KNNR N005-03-08-05-00 |  | Gniazdo wtyczkowe bryzgoszczelne 2P+Z 16A/2,5 NT-130H przykręcane- łazienka (poza strefą 2) | szt | 1
170 | KNNR N005-05-04-02-00 |  | Oprawa oświetleniowa żarowa porcelanowa bryzgoszczelna IP44 RONDO prod. Lena Lighting przykręcana - łazienka | kmpl | 1
180 | KNNR N005-03-08-03-00 |  | Gniazdo wtyczkowe p.t. 2x2P+Z 10A/2,5 GWP-230PF przelotowe podwójne- dodatkowe gniazda w pokoju 3 szt. i w kuchni 2 szt. (dodatkowe) | szt | 5
190 | KNR 508-00-06-05-00 |  | Puszki wtynkowe fi 60 z przygotowaniem podłoża ceglanego mechanicznie- 3 szt. w pokoju i 2 szt. w kuchni (dodatkowe) | szt | 5
220 | KNR 508-08-17-06-00 |  | Montaż złączy świecznikowych 2-biegunowych na przewodach instalacyjnych | szt | 3
230 | KNR 508-08-17-07-00 |  | Montaż złączy świecznikowych 3-biegunowych na przewodach instalacyjnych | szt | 1
570 | KNNR N005-13-03-01-00 |  | Pomiar rezystancji izolacji obwód 1-fazowy pomiar pierwszy | szt | 1
580 | KNNR N005-13-03-02-00 |  | Pomiar rezystancji izolacji obwód 1-fazowy pomiar następny | szt | 1
590 | KNNR N005-13-05-01-00 |  | Sprawdzanie samoczynnego wyłączania zasilania próba pierwsza | szt | 1
600 | KNNR N005-13-05-02-00 |  | Sprawdzanie samoczynnego wyłączania zasilania próba następna | szt | 12