## Przedmiar
D58-02-100 : PRZEDMIAR ROBÓT
Słowackiego 8/15 - remont pustostanu
Poz | Symbol |  | Nazwa | Jedn | Ilość
DZIAŁ 1 |  | CPV 45450000-6: Roboty budowlane wykonczeniowe, pozostale
10 | KNR 401-08-15-03-00 |  | Analogia: uzupełnienie listew PCV w pokokju | metr | 3.5
20 | PKZ 1912-02-01-11-00 |  | Demontaż boazerii drewnianych ponad 5 m2 | m2 | 39.2568
| 1) Korytarz |  | (5,12*2+1,4*2)*2,38 |  | 31.0352
| 2) Kuchnia |  | 2,0*1,4+4,32*0,63+4,5*0,6 |  | 8.2216
21 | KNR 401-12-02-09-00 |  | Zeskrobanie i zmycie starej farby w pomieszczeniach o pow podłogi ponad 5 m2 | m2 | 7.168
| 1) Korytarz sufit |  | 5,12*1,4 |  | 7.168
30 | KNR 401-12-05-01-00 |  | Zerwanie starych tapet | m2 | 9.44
| 1) Kuchnia |  | 1,0*5,6+1,6*2,4 |  | 9.44
40 | KNR 202-26-11-02-60 |  | zagruntowanie 1-krotnie emulsja ATLAS UNI-GRUNT | m2 | 68.0057
| 1) Korytarz i kuchnia |  | ((5,12*2+1,4*2)+(2,81*2+2,17*2))*2,38+5,12*1,4+2,81*2,17 |  | 68.0057
50 | KNR 202-08-15-04-00 |  | Gladz gipsowa 2-warstwowa na scianach | m2 | 54.74
| 1) |  | (5,12*2+1,4*2+2,81*2+2,17*2)*2,38 |  | 54.74
60 | KNR 202-08-15-06-00 |  | Gladz gipsowa 2-warstwowa na sufitach | m2 | 13.2657
| 1) |  | 5,12*1,4+2,81*2,17 |  | 13.2657
70 | KNR 202-26-11-02-60 |  | zagruntowanie 1-krotnie emulsja ATLAS UNI-GRUNT | m2 | 68.0057
| 1) Korytarz i kuchnia |  | ((5,12*2+1,4*2)+(2,81*2+2,17*2))*2,38+5,12*1,4+2,81*2,17 |  | 68.0057
80 | KNR 202-15-05-01-00 |  | Malowanie tynków wewnętrznych 2-krotnie farbą emulsyjną bez gruntowania | m2 | 66.726
| 1) |  | 68,006-1,28 |  | 66.726
90 | KNR 202-15-03-06-00 |  | Malowanie zwykłe podłoży gipsowych 2-krotnie farbą olejną bez szpachlowania | m2 | 1.28
| 1) W kuchni w miejscu zlewozmywaka |  | 1,6*0,8 |  | 1.28
100 | KNR 401-12-02-07-00 |  | Skasowanie wykwitów (zacieków) w łazience z sufitu | m2 | 0.5
110 | 000-00-00-00-00 |  | Kalkulacja własna: demontaż roletek okiennych 4 szt. | r-godz | 0.5
120 | KNR 401-08-09-04-00 |  | Analogia: ponowne przyklejenie płytek ceramicznych w korytarzu 2 szt. wraz z uzupełnieniem spoin fugą | m2 | 0.18
| 1) |  | 0,3*0,3*2 |  | 0.18
130 | KNR 401-01-08-09-00 |  | Wywóz pozostałości z pustostanu i piwnicy samochodami skrzyniowymi na odległość do 1 km | m3 | 4
140 | KNR 401-01-08-10-00 |  | Wywóz pozostałości samochodami skrzyniowymi na każdy następny 1 km - 7 km przyjęto wsp. s = 7,0 | m3 | 4
150 | CEN |  | Kalkulacja własna: utyizacja na wysypisku | Mg | 0.5
DZIAŁ 2 |  | CPV 45330000-9: Roboty wod-kan
10 | KNNR N008-01-18-08-00 |  | Wymiana baterii wannowej ściennej z natyskiem wężowym | szt | 1
20 | KNNR N008-01-18-05-00 |  | Wymiana baterii umywalkowej stojącej fi 15 z wężykami w oplocie | szt | 1
30 | KNNR N004-02-18-02-00 |  | Wymiana syfonu umywalkoweg z tworzywa sztucznego pojedynczy | szt | 1
40 | KNNR N008-02-10-03-00 |  | Wymiana podejścia kanalizacyjnego z PCW fi 50 łączonego na uszczelkę | szt | 1
50 | KNNR N008-02-15-04-02 |  | Wymiana zlewozmywaka blaszanego 2-komorowego bez wsporników z syfonem PCV | szt | 1
60 | KNNR N008-01-18-04-01 |  | Wymiana baterii zlewozmywakowej ściennej fi 15 | szt | 1
70 | KNNR N008-04-07-04-11 |  | Wymiana zaworu termostatycznego RTD-15 z głowicą RTD-3100 proste | szt | 3
80 | 000-00-00-00-00 |  | Kalkulacja własna: spuszczenie i ponowne napełnienie układu instalacji Centralnego ogrzewania. | szt | 1
90 | KNNR N008-04-07-01-51 |  | Wymiana złączki grzejnikowej prostej M3090 fi 15 (śrubunek mosięzny - dolny) | szt | 3
100 | KNNR N008-02-19-06-00 |  | Wymiana sedesu ustępowego z PCW | szt | 1
110 | 000-00-00-00-01 |  | Kalkulacja własna: mycie urządzeń sanitarnych (wanna, umywalka, ustęp) | szt | 3
DZIAŁ 3 |  | CPV 45311200-2: Roboty w zakresie instalacji elektrycznych
10 | KNNR N009-05-01-05-00 |  | Demontaż oprawy żarowej w tym wentylatora w łazience | szt | 9
20 | KNNR N009-04-02-05-00 |  | Demontaż gniazda wtykowego podtynkowego i natynkowego nieuszczelnionego w piwnicy | szt | 1
30 | KNNR N009-03-01-03-00 |  | Demontaż przewodu wtynkowego płaskiego lub kabelkowego w piwnicy | metr | 4
40 | KNNR N009-05-01-05-00 |  | Demontaż oprawy halogenowej z płyty gipsowo-kartonowej | szt | 6
50 | KNR 240-01-03-07-00 |  | Zatapianie jednej warstwy siatki na ścianach (miejsca po halogenach) | m2 | 1.4
51 | KNKB 002-14-02-05-00 |  | Malowanie płyt gipsowych 2x farbą emulsyjną z grunt/szpachl na suficie - po halogenach w pokoju | m2 | 0.5
70 | KNNR N009-04-01-07-00 |  | Demontaż łączników instalacyjnych podtynkowych i natynkowych nieuszczelnionych | szt | 8
80 | KNNR N009-04-02-05-00 |  | Demontaż gniazda wtykowego podtynkowego i natynkowego nieuszczelnionego | szt | 8
101 | KNNR N009-04-05-06-00 |  | Demontaż puszek lub odgałeźników instalacyjnych nadtynkowych lub podtynkowych o fi do 60mm | szt | 16
110 | KNNR N009-04-05-07-00 |  | Demontaż puszek lub odgałeźników instalacyjnych nadtynkowych lub podtynkowych o fi ponad 60mm | szt | 10
120 | KNR 403-11-29-01-00 |  | Demontaż tablic bezpiecznikowych powierzchni do 0,5 m2 - RN1x8 | szt | 1
130 | KNNR N009-03-01-03-00 |  | Demontaż przewodu wtynkowego płaskiego lub kabelkowego | metr | 35
165 | KNR 508-04-04-07-00 |  | Montaż rozdzielnicy natynkowej RN-1x12 przez przykręcenie do gotowego podłoża-analog | szt | 1
170 | KNNR N005-04-07-03-00 |  | Wyłącznik przeciwporażeniowy 1(2)-biegunowy 40A, 30mA, AC | szt | 1
180 | KNNR N005-04-07-01-00 |  | Wyłącznik nadprądowy 1-biegunowy S191 B16A- łazienka , kuchnia, pokój nr 1 i nr 2 | szt | 3
190 | KNNR N005-04-07-01-00 |  | Wyłącznik nadprądowy 1-biegunowy S191 B10A-(łazienka, przedpokój, kuchnia); (pokoje 1 i 2) | szt | 2
200 | KNNR N005-04-07-01-00 |  | Wyłącznik nadprądowy 1-biegunowy S191 B20A- kuchnia elektryczna 4p | szt | 1
220 | KNNR N005-12-07-01-00 |  | Wykucie bruzd dla przewodów wtynkowych w cegle | metr | 97.44
| 1) Gniazda wtyczkowe w łazience |  | (0,5+1+2,3+1,2)+(1,4+1,2+1,2+2,5) |  | 11.3
| 2) Gniazda wtyczkowe kuchni i przedpokoju |  | (0,5+1+1,4+1,5+1,2)+(2,8+1,2+2)+2,1 |  | 13.7
| 3) Gniazda wtyczkowe w pokojach |  | (0,5+1+1,4+5,12+2,1+2,17+2,23+0,5)+(2,1+2,32+5,74+3,72+1,4+0,5+2,1) |  | 32.9
| 4) Oświetlenie- przedpokój, łazienka, kuchnia |  | (0,5+1+1,4+1,2+0,5+2,5+1)+(1+1,2+1+1,1)+(3,32+1,2+1,2+1,4+1,2)+1,4 |  | 22.12
| 5) Oświetlenie- pokoje |  | (0,5+1+1,4+5,12+1,2+1,2+1)+6 |  | 17.42
230 | KNNR N005-12-08-02-00 |  | Zaprawianie bruzd szer do 50 mm | metr | 97.44
241 | KNNR N005-12-09-05-00 |  | Przebijanie otworu fi 25 mm dł 1 c w cegle | szt | 4
250 | KNNR N005-02-05-02-02 |  | Przewód kabelkowy YDY 3x4,0 P.T. w gotowych bruzdach do puszki (kuchnia elektryczna) | metr | 8
260 | KNNR N005-02-04-05-05 |  | Przewód płaski YDYp 3x2,5 w tynku na podłożu innym | metr | 66.6
| 1) Gniazda wtyczkowe w łazience |  | (0,5+1+2,3+1,2)+(1,4+1,2+1,2+2,5+2,1) |  | 13.4
| 2) Gniazda wtyczkowe w kuchni i przedpokoju |  | (0,5+1+1,4+1,5+1,2)+(2,8+1,2+2)+2,1+2,1+0,3 |  | 16.1
| 3) Gniazda wtyczkowe w pokojach |  | (0,5+1+1,4+5,12+2,1+2,17+2,23+0,5)+0,9+(2,1+2,32+5,74+3,72+1,4+0,5+2,1)+3,3 |  | 37.1
270 | KNNR N005-02-04-05-04 |  | Przewód płaski YDYp 3x1,5 w tynku na podłożu innym | metr | 41.94
| 1) Oświetlenie- przedpokój, łazienka, kuchnia |  | (0,5+1+1,4+1,2+0,5+2,5+1)+2,1+(1+1,2+1+1,1)+1,8+(3,32+1,2+1,2+1,4+1,2)+1,8+1,4+0,6 |  | 28.42
| 2) Oświetlenie- pokoje |  | (0,5+1+1,4+5,12+1,2+1,2+1)+2,1 |  | 13.52
280 | KNNR N005-02-04-05-07 |  | Przewód płaski YDYp 4x1,5 w tynku na podłożu innym | metr | 6.5
320 | KNR 508-00-06-05-00 |  | Puszki wtynkowe fi 60 z przygotowaniem podłoża ceglanego mechanicznie | szt | 22
330 | KNR 508-00-06-06-00 |  | Puszki wtynkowe fi 80 z przygotowaniem podłoża ceglanego mechanicznie | szt | 9
350 | KNNR N005-03-08-05-00 |  | Gniazdo wtyczkowe bryzgoszczelne p/t pojedyncze 2P+Z 16A/2,5 NT-130H przykręcane- (łazienka) | szt | 3
360 | KNNR N005-03-08-03-00 |  | Gniazdo wtyczkowe p.t. 2x2P+Z 10A/2,5 GWP-230PF przelotowe podwójne- (pokój duży 5szt., pokój mały 2 szt., przedpokój 1szt. , kuchnia 3szt. ) | szt | 11
370 | KNR 508-03-04-01-00 |  | Montaż na gotowym podłożu odgałęźników bakelitowych szczelnych 3-wylotowych- puszka przyłączeniowa do kuchenki elektrycznej 4p | szt | 1
380 | KNR 508-08-17-07-00 |  | Montaż złączy świecznikowych 3-biegunowych na przewodach instalacyjnych | szt | 2
390 | KNR 508-08-17-06-00 |  | Montaż złączy świecznikowych 2-biegunowych na przewodach instalacyjnych- 2 w kuchni, 2 w przedpokoju | szt | 4
391 | KNR 508-03-07-04-00 |  | Montaż na gotowym podłożu przełącznika schodowego podtynkowego w korytarzu- przy drzwiach wejściowych i przy ostatnim pokoju | szt | 2
392 | KNR 508-03-07-04-01 |  | Montaż na gotowym podłożu wyłącznika krzyżowego podtynkowego-obok małego pokoju | szt | 1
400 | KNNR N005-03-06-02-00 |  | Łącznik 1-bieg p.t. w puszce instalacyjnej- łazienka, kuchnia | szt | 2
401 | KNNR N005-03-06-05-00 |  | Łącznik 1-biegunowy n.t. WNt-100P mocowany do podłoża (przedpokój przy drzwiach wejściowych) | szt | 1
410 | KNNR N005-03-06-03-00 |  | Łącznik świecznikowy p.t. w puszce instalacyjnej | szt | 2
420 | KNNR N005-03-06-02-03 |  | Przycisk "dzwonek" p.t. w puszce instalacyjnej | szt | 1
440 | KNNR N005-05-04-02-01 |  | Analogia.Oprawa oświetl żarowa przykręcana 75W plafon IP44 przezroczysta prod. Lena Lighting.-(łazienka nad umywalką i na środku sufitu) | kmpl | 2
460 | KNNR N005-04-06-06-00 |  | Montaż kuchni elektrycznej czteropłytkowej z piekarnikiem elektrycznym Amica 58EE1.20(W)- analog | szt | 1
470 | KNNR N005-13-03-01-00 |  | Pomiar rezystancji izolacji obwód 1-fazowy pomiar pierwszy | szt | 1
480 | KNNR N005-13-03-02-00 |  | Pomiar rezystancji izolacji obwód 1-fazowy pomiar następny | szt | 5
490 | KNNR N005-13-05-01-00 |  | Sprawdzanie samoczynnego wyłączania zasilania próba pierwsza | szt | 1
500 | KNNR N005-13-05-02-00 |  | Sprawdzanie samoczynnego wyłączania zasilania próba następna- łacznie z punktami świetlnymi i kuchnia elektryczną | szt | 22
510 | 000-00-00-00-00 |  | Uwagi:Gniazda wtyczkowe montować od poziomu podłogi: w kuchni na wysokości ok. 1,15m, w pokoju na wysokości ok. 0,3m, w łazience na wysokości ok. 1,4m poza strefą drugą i IP44. Kuchnię lektryczna podłączyć do puszki, sprawdzić ochronę przeciwporażeniową i dostarczyć protokół z podłączenia. | szt | 1