## Przedmiar
E55-11-100 : PRZEDMIAR ROBÓT
Przemysłowa 5/108 - remont pustostanu
Poz | Symbol |  | Nazwa | Jedn | Ilość
DZIAŁ 1 |  | CPV 45450000-6: Roboty budowlane wykonczeniowe, pozostale
10 | KNR 401-09-09-04-00 |  | Dopasowanie zespolonych skrzydeł okiennych pow 0,5-2,0 m2 | szt | 4
20 | KNR 401-09-19-08-00 |  | Wymiana oliwek | szt | 4
30 | 000-00-00-00-00 |  | Kalkulacja własna: wymiana uszczelek okiennych w 4 skrzydłach okiennyc h | kmpl | 1
40 | KNR 401-12-15-05-00 |  | Mycie okien pozostałych typów oraz mycie parapetu zewnętrznego wsp. r = 2,5 | m2 | 5.0622
| 1) |  | (1,77*1,43)*2 |  | 5.0622
50 | 929-02-01-01-00 |  | Demontaż okładzin z płyt g-k ścian i przedścianek, powierzchnia do 5m2, okładzina pojedyncza | m2 | 3.25
| 1) |  | 1,3*2,5 |  | 3.25
60 | 929-03-06-01-00 |  | Uzupełnienie okładzin ścianek działowych i przedścianek z płyt gipsowo-kartonowych, powierzchnia do 5m2, pierwsza warstwa do 12,5 mm grubości | m2 | 3.25
70 | KNR 401-12-05-01-00 |  | Analogia: zerwanie kasetonów z sufitów | m2 | 23.3558
| 1) |  | 4,76*2,12+4,76*1,39+2,31*1,58+1,56*1,44+0,8*0,94 |  | 23.3558
80 | KNR 401-08-19-15-00 |  | Rozebranie wykładziny ściennej z płytek | m2 | 20.175
| 1) |  | 2,5*(1,56+1,44*2+1,09+0,8*2+0,94) |  | 20.175
90 | KNR 202-26-11-02-60 |  | zagruntowanie 1-krotnie emulsja ATLAS UNI-GRUNT | m2 | 20.175
100 | KNR C003-03-12-05-00 |  | Izolacja przy użyciu powłoki CL 51 na powierzchni pionowej w łazience | m2 | 8.18
| 1) |  | (1,56+1,44+1,09)*2,0 |  | 8.18
110 | KNR 240-03-01-03-00 |  | Tynki gipsowe 1 warstwowe wewnętrzne grub 10 GIPS 650 ścian na podłożu betonowym ręcznie | m2 | 20.175
120 | KNR 404-05-04-03-00 |  | Rozebranie posadzki z płytek ceramicznych w łazience | m2 | 2.9984
| 1) |  | 1,56*1,44+0,8*0,94 |  | 2.9984
130 | KNR 404-05-04-06-00 |  | Rozebranie posadzki z wykładziny z tworzyw sztucznych rulonowej | m2 | 20.3574
| 1) |  | 4,76*2,12+4,76*1,39+1,58*2,31 |  | 20.3574
140 | KNNR N002-12-06-06-00 |  | Analogia: zerwanie listew podłogowych. Do R należy zastosować wsp.0,50 | metr | 25.39
| 1) |  | 4,76+2,12+1,81*2+3,58+3,13+1,32+1,58*2+2,31+1,39 |  | 25.39
141 | KNR C003-03-12-04-00 |  | Izolacji przy użyciu powłoki CL 51 na powierzchni poziomej w łazience i kuchni | m2 | 6.6482
| 1) |  | 1,56*1,44+0,8*0,94+1,58*2,31 |  | 6.6482
150 | KNR 202-11-34-01-00 |  | Gruntowanie podlozy poziomych preparatami gruntujacymi CERESIT CT 17 | m2 | 23.3558
| 1) |  | 2,12*4,76+1,39*4,76+1,58*2,31+1,56*1,44+0,8*0,94 |  | 23.3558
160 | KNR 202-11-30-01-01 |  | Warstwa wyrównująca grub 5 mm w pomieszczeniach do 8 m2 z zaprawy CERESIT CN 72 | m2 | 23.356
170 | KNR 202-11-12-05-00 |  | Posadzka rulonowa PCW bez warstwy izolacyjnej | m2 | 23.356
180 | KNR 202-11-13-06-00 |  | Listwy przyscienne PCW klejone | metr | 33.46
| 1) |  | 25,390+1,56+1,44*2+1,09+0,8*2+0,94 |  | 33.46
190 | KNR 401-03-22-02-00 |  | Kratki wentylacyjne w ścianach z cegieł | szt | 2
200 | KNR 401-03-54-09-00 |  | Wykucie z muru ościeżnic stalowych drzwiowych powierzchni do 2 m2 | szt | 2
| 1) Drzwi wejściowe |  | 1 |  | 1
| 2) Drzwi do łazienki |  | 1 |  | 1
210 | KNR 401-03-29-01-00 |  | Analogia: powiększenie otworu drzwiowego do łazienki | m2 | 0.4761
| 1) |  | 0,23*2,07 |  | 0.4761
220 | KNNR N002-11-04-01-00 |  | Ościeżnica stalowa FD-1 | szt | 1
230 | KNR 401-07-08-02-00 |  | Wykonanie tynku cementowo-wapiennego kat III na ościeżach szer do 25 cm | metr | 10
240 | KNR 401-03-18-02-00 |  | Analogia: obsadzenie ościeżnicy drzwi wejściowych w ścianach wewnętrznych z cegieł o powierzchni otworu do 2 m2 | szt | 1
250 | KNR 202-10-19-08-00 |  | Drzwi wewnątrzklatkowe typu "Ateron 80" wyposażone w Ościeżnica, klamka wraz z szyldami, próg ze stali, wkładki bębenkowe, uszczelki, wizjer, numeracja lokalu. Zamawiający dopuszcza zastosowanie stolarki równoważnej | m2 | 1.6
260 | KNR 202-10-17-03-00 |  | Skrzydla drzwiowe 1-dzielne o pow do 1,6 mr szklone szyba do 0,2 mr konfekcjonowane. Drzwi do łazienki z otworami wentylacyjnymi w dolnej części skrzydła | m2 | 1.6
| 1) |  | 0,8*2,0 |  | 1.6
270 | 000-00-00-00-00 |  | Kalkulacja własna: mycie 27 żeberek grzejnikowych i 6 mb rur C.O. | kmpl | 1
280 | KNR 401-09-19-28-00 |  | Analogia: wymiana zamka skrzynki na listy | szt | 1
290 | KNR 401-12-02-08-00 |  | Zeskrobanie i zmycie starej farby w pomieszczeniach o pow podłogi do 5 m2 | m2 | 108.4058
| 1) Ściany |  | 2,5*(4,76+2,12+3,58+1,81*2+1,39+3,69+2,31+1,32+1,58*2+1,56+1,44*2+1,09+0,8*2+0,94) |  | 85.05
| 2) Sufity |  | 2,12*4,76+4,76*1,39+2,31*1,58+1,56*1,44+0,8*0,94 |  | 23.3558
300 | KNR 202-26-11-02-60 |  | zagruntowanie 1-krotnie emulsja ATLAS UNI-GRUNT | m2 | 108.406
310 | KNR 202-08-15-04-00 |  | Gladz gipsowa 2-warstwowa na scianach | m2 | 85.05
| 1) Ściany |  | 2,5*(4,76+2,12+3,58+1,81*2+1,39+3,69+2,31+1,32+1,58*2+1,56+1,44*2+1,09+0,8*2+0,94) |  | 85.05
320 | KNR 202-08-15-06-00 |  | Gladz gipsowa 2-warstwowa na sufitach | m2 | 23.3558
| 1) Sufity |  | 2,12*4,76+4,76*1,39+2,31*1,58+1,56*1,44+0,8*0,94 |  | 23.3558
330 | KNR 404-11-01-02-00 |  | Wywiezienie pozostałości z pustostanu samochodem skrzyniowym na odległość do 1 km, z ręcznym załadunkiem i wyładunkiem | m3 | 1.5
340 | KNR 404-11-01-05-00 |  | Dodatek za dalszy 7 km wywozu gruzu samochodem ciężarowym wsp. s = 7,0 | m3 | 1.5
350 | CEN 000-00-00-00-00 |  | Kalkulacja własna: utylizacja pozostałości | Mg | 0.5
DZIAŁ 2 |  | Kod CPV : roboty wod-kan
10 | KNNR N008-02-18-03-00 |  | Wymiana ustępu porcelanowego "Kompakt" Podłączyć do pionu na sztywno. | kmpl | 1
20 | KNNR N008-02-19-06-00 |  | Wymiana sedesu ustępowego z PCW | szt | 1
30 | KNNR N008-01-18-01-00 |  | Wymiana zaworu kątowego do płuczki M1 fi 15 z wężykiem w oplocie do wody zimnej | szt | 1
40 | KNNR N004-01-30-03-00 |  | Zawór przelotowy gwintowany w instalacji wodociagowej z rur stalowych fi 15 do pralki | szt | 1
50 | KNNR N008-02-17-02-01 |  | Wymiana wanny stalowej lub akrylowej wolnostojącej W-140 z syfonem PCV | kmpl | 1
60 | KNNR N008-01-18-08-00 |  | Wymiana baterii wannowej ściennej z natyskiem wężowym | szt | 1
70 | KNNR N008-02-16-02-02 |  | Wymiana umywalki porcelanowej L-40 ze wspornikami z syfonem z PCW | kmpl | 1
80 | KNNR N008-01-18-04-00 |  | Wymiana baterii umywalkowej ściennej fi 15 | szt | 1
90 | KNR 215-04-15-01-41 |  | Odpowietrznik automatyczny TACO Hy-VENT fi 15 | szt | 2
100 | KNR 215-04-15-06-30 |  | Wymiana - Głowica termostatyczna wzmocniona Heimajer z czujnikiem wbudowanym, zakres temperatury 5-26 oC | szt | 3
110 | KNNR N008-01-18-05-01 |  | Wymiana baterii zlewozmywakowej stojącej fi 15 z dwoma zaworami i węzykami w oplocie | szt | 1
120 | KNR 401-03-36-01-00 |  | Wykucie bruzd poziomych o głębokości i szerokości 1/4x1/2 cegieł w ścianach na zaprawie cementowo-wapiennej | metr | 1.5
130 | KNR 401-03-25-02-00 |  | Zamurowanie bruzd pionowych lub pochyłych o przekroju w cegłach 1/4x1/2 w ścianach z cegieł | metr | 1.5
140 | KNNR N004-01-16-01-03 |  | Zmiana miejsca położenia podejścia dopływowego do baterii zlewozmywakowej. Dodatek za podejscie doplywowe z PE-Xc do zaworu, baterii fi 16 | szt | 2
150 | KNNR N004-02-11-01-00 |  | Dodatek za podejscie odplywowe PCV na uszczelke fi 50 | szt | 1
DZIAŁ 3 |  | Roboty elektryczne
10 | KNNR N009-05-01-05-00 |  | Demontaż oprawy żarowej | szt | 2
20 | KNNR N009-04-01-07-00 |  | Demontaż łączników instalacyjnych podtynkowych i natynkowych nieuszczelnionych | szt | 5
30 | KNNR N009-04-02-05-00 |  | Demontaż gniazda wtykowego podtynkowego i natynkowego nieuszczelnionego | szt | 6
40 | KNNR N009-04-05-07-00 |  | Demontaż puszek lub odgałeźników instalacyjnych nadtynkowych lub podtynkowych o fi ponad 60mm | szt | 6
50 | KNNR N009-04-05-06-00 |  | Demontaż puszek lub odgałeźników instalacyjnych nadtynkowych lub podtynkowych o fi do 60mm | szt | 8
60 | KNNR N009-03-01-03-00 |  | Demontaż przewodu wtynkowego płaskiego lub kabelkowego | metr | 21
70 | KNR 403-11-29-03-00 |  | Demontaż tablicy mieszkaniowej- TM typu RN1x8 | szt | 1
80 | KNR 506-17-07-01-00 |  | Sprawdzenie działania aparatu unifonu | szt | 1
90 | KNNR N005-12-07-01-00 |  | Wykucie bruzd dla przewodów wtynkowych w cegle- dla przewodu do domofonu | metr | 1.2
100 | KNNR N005-12-08-01-00 |  | Zaprawianie bruzd szer do 25 mm- dla przewodu do domofonu | metr | 1.2
110 | KNNR N005-02-04-05-04 |  | Przewód płaski do domofonu w tynku na podłożu innym - istniejący przewód domofonowy YTDY ułożyć pod tynk | metr | 1.2
120 | KNR 508-04-04-07-00 |  | Montaż rozdzielnicy natynkowej RN-1x8 przez przykręcenie do gotowego podłoża-analog | szt | 1
130 | KNNR N005-04-07-03-00 |  | Wyłącznik przeciwporażeniowy 1(2)-biegunowy 40A, 30mA, AC | szt | 1
140 | KNNR N005-04-07-01-00 |  | Wyłącznik nadprądowy 1-biegunowy S191 B10A-oświetlenie 1-przedpokój+ łazienka;2-pokój + kuchnia | szt | 2
150 | KNNR N005-04-07-01-00 |  | Wyłącznik nadprądowy 1-biegunowy S191 B16A (kuchenka elektryczna , kuchnia ) | szt | 2
160 | KNNR N005-04-07-01-00 |  | Wyłącznik nadprądowy 1-biegunowy S191 B16A (łazienka, pokój)- | szt | 2
170 | KNNR N005-12-07-01-00 |  | Wykucie bruzd dla przewodów wtynkowych w cegle | metr | 28
180 | KNNR N005-12-08-01-00 |  | Zaprawianie bruzd szer do 25 mm | metr | 28
190 | KNNR N005-12-09-05-00 |  | Przebijanie otworu fi 25 mm dł 1 c w cegle | szt | 3
200 | KNNR N005-01-10-05-00 |  | Listwa elektroinstalacyjna przykręcana do betonu naścienna LSN 25x15 łącznik prosty | metr | 17
210 | KNNR N005-02-12-01-25 |  | Przewód płaski YDYp 3x2,5 układany w listwie elektroinstalacyjnej | metr | 20
220 | KNNR N005-02-04-05-05 |  | Przewód płaski YDYp 3x2,5 w tynku na podłożu innym | metr | 38
230 | KNNR N005-02-04-05-04 |  | Przewód płaski YDYp 3x1,5 w tynku na podłożu innym | metr | 27
240 | KNNR N005-02-04-05-07 |  | Przewód płaski YDYp 4x1,5 w tynku na podłożu innym w pokoju | metr | 3
250 | KNR 508-00-06-06-00 |  | Puszki wtynkowe fi 80 z przygotowaniem podłoża ceglanego mechanicznie | szt | 9
260 | KNR 508-00-06-05-00 |  | Puszki wtynkowe fi 60 z przygotowaniem podłoża ceglanego mechanicznie | szt | 11
270 | KNNR N005-03-08-05-00 |  | Gniazdo wtyczkowe bryzgoszczelne p/t pojedyncze 2P+Z 16A/2,5 NT-130H przykręcane- (łazienka poza strefą II) | szt | 2
280 | KNNR N005-03-08-03-00 |  | Gniazdo wtyczkowe p.t. 2x2P+Z 10A/2,5 GWP-230PF przelotowe podwójne- (pokójx2, kuchniax2) | szt | 4
290 | KNNR N005-03-08-04-01 |  | Gniazdo wtyczk n.t. 2x2P+Z 16A/2,5 GWN-230P przykręcane (pokójx4 i kuchniax1) | szt | 5
300 | KNNR N005-03-08-04-00 |  | Gniazdo wtyczkowe pojedyncze n.t. 2P+Z 16A/2,5 GWN-130P przykręcane- (kuchenka elektryczna 2P) | szt | 1
310 | KNNR N005-05-04-02-01 |  | Analogia.Oprawa oświetl żarowa przykręcana 75W plafon IP44 przezroczysta prod. Lena Lighting( łazienka poza strefą I) | kmpl | 1
320 | KNNR N005-03-06-02-00 |  | Łącznik 1-bieg p.t. NF-501 w puszce instalacyjnej- przedpokój , łazienka i kuchnia | szt | 3
330 | KNNR N005-03-06-03-00 |  | Łącznik świecznikowy p.t. w puszce instalacyjnej- pokój | szt | 1
340 | KNNR N005-03-06-02-03 |  | Przycisk "dzwonek" p.t. w puszce instalacyjnej | szt | 1
350 | KNR 508-08-17-07-00 |  | Montaż złączy świecznikowych 3-biegunowych na przewodach instalacyjnych | szt | 1
360 | KNR 508-08-17-06-00 |  | Montaż złączy świecznikowych 2-biegunowych na przewodach instalacyjnych | szt | 2
370 | KNNR N005-04-06-01-00 |  | Zakup kuchenki elektrycznej o masie do 2,5 kg 2-płytkowej 230V, 2kW | szt | 1
380 | KNNR N005-13-03-01-00 |  | Pomiar rezystancji izolacji obwód 1-fazowy pomiar pierwszy-linia zasiljąca | szt | 1
390 | KNNR N005-13-03-02-00 |  | Pomiar rezystancji izolacji obwód 1-fazowy pomiar następny- | szt | 6
400 | KNNR N005-13-05-01-00 |  | Sprawdzanie samoczynnego wyłączania zasilania próba pierwsza | szt | 1
410 | KNNR N005-13-05-02-00 |  | Sprawdzanie samoczynnego wyłączania zasilania próba następna | szt | 14
DZIAŁ 4 |  | Uwagi:Gniazda wtyczkowe montować od poziomu podłogi: w kuchni na wysokości ok. 1,15m, w pokoju na wysokości ok. 0,3m, w łazience na wysokości ok. 1,4m poza strefą drugą i IP44. Łączniki mocować na wysokośći ok 1,2m