## Przedmiar
E67-12-100 : PRZEDMIAR ROBÓT
Sosnowa 5/97 - remont pustostanu
Poz | Symbol |  | Nazwa | Jedn | Ilość
DZIAŁ 1 |  | CPV 45450000-6: Roboty budowlane wykonczeniowe, pozostale
10 | 924-01-01-01-00 |  | Analogia: Zabezpieczenie osłoną z folii lokalu przed remontem | m2 | 50
20 | KNR 401-12-05-01-00 |  | Zerwanie starych tapet | m2 | 84.117
| 1) Pokoje |  | 2,55*(4,74*2+3,25*2+3,0*2+2,58*2) |  | 69.207
| 2) Kuchnia |  | 1,5*(2,59*2+2,38*2) |  | 14.91
30 | PKZ 1912-02-01-11-00 |  | Demontaż boazerii drewnianych ponad 5 m2 | m2 | 29.376
| 1) Korytarz |  | 2,55*(1,55*2+3,55*2+0,66*2) |  | 29.376
40 | 000-00-00-00-00 |  | Kalkulacja własna: demontaż szafy w zabudowie, półek ze ścian i suszarki w łazience | r-godz | 1.5
50 | KNR 401-12-02-09-00 |  | Analogia: mycie mydłem technicznym powierzchni ścian i sufitu w kuchni | m2 | 17.5952
| 1) Ściany |  | 1,15*(2,59*2+2,38*2) |  | 11.431
| 2) Sufity |  | 2,38*2,59 |  | 6.1642
60 | KNR 202-26-11-02-60 |  | zagruntowanie 1-krotnie emulsja ATLAS UNI-GRUNT | m2 | 113.493
| 1) |  | 84,117+29,376 |  | 113.493
70 | KNR 202-08-15-04-00 |  | Gladz gipsowa 2-warstwowa na scianach | m2 | 113.493
80 | KNR 401-12-04-08-00 |  | Przygotowanie powierzchni do malowania farbami emulsyjnymi | m2 | 56.3479
| 1) Sufity cały lokal |  | 4,74*3,25+1,41*1,56+0,72*0,98+2,38*2,59+3,0*2,58+3,55*1,55+0,9*0,66 |  | 38.3109
| 2) Ściany w łazience |  | 2,55*(1,56*2+1,41*2) |  | 15.147
| 3) Sciany w WC |  | 0,85*(0,98*2+0,72*2) |  | 2.89
90 | KNR 202-26-11-02-60 |  | zagruntowanie 1-krotnie emulsja ATLAS UNI-GRUNT | m2 | 56.3479
| 2) Sufity cały lokal |  | 4,74*3,25+1,41*1,56+0,72*0,98+2,38*2,59+3,0*2,58+3,55*1,55+0,9*0,66 |  | 38.3109
| 3) Ściany w łazience |  | 2,55*(1,56*2+1,41*2) |  | 15.147
| 4) Sciany w WC |  | 0,85*(0,98*2+0,72*2) |  | 2.89
100 | KNR 401-12-15-05-00 |  | Mycie okien pozostałych typów obustronnie wraz z ościeżnicami wsp. r = 2,5 | m2 | 10.1797
| 1) |  | 2,18*0,86+1,77*1,41+2,35*1,41+1,77*1,41 |  | 10.1797
110 | KNR 401-09-09-04-00 |  | Dopasowanie zespolonych skrzydeł okiennych pow 0,5-2,0 m2 | szt | 2
120 | 000-00-00-00-00 |  | Kalkulacja własna: wymiana uszczelek okiennych w oknie i drzwiach balkonowych w większym pokoju. okno o wymiarach 177x141 drzwi balkonowe 86x218 | kmpl | 1
130 | KNR 401-09-19-20-00 |  | Wymiana klamek z szyldami drzwi wejściowych | szt | 1
140 | KNR 401-03-33-08-00 |  | Analogia: wykonanie otworu wentylacyjnego w łazience | szt | 1
150 | KNR 401-03-22-02-00 |  | Kratki wentylacyjne w ścianach z cegieł | szt | 2
160 | KNR 401-09-19-28-00 |  | Analogia: wymiana zamka skrzynki na listy | szt | 1
170 | KNR 401-01-08-09-00 |  | Wywóz pozostałości z pustostanu i pomieszczenia przynależnego samochodami skrzyniowymi na odległość do 1 km | m3 | 1.5
180 | KNR 401-01-08-10-00 |  | Wywóz pozostałości samochodami skrzyniowymi na każdy następny 1 km - 7 km przyjęto wsp. s = 7,0 | m3 | 1.5
190 | CEN 000-00-00-00-00 |  | Kalkulacja własna: utylizacja pozostałości na wysypisku | Mg | 0.4
DZIAŁ 2 |  | Kod CPV 45330000-9: roboty wod-kan
10 | KNNR N008-02-15-04-00 |  | Wymiana zlewozmywaka blaszanego 1-komorowego z ociekaczem z syfonem PCV bez wsporników | szt | 1
20 | KNNR N008-01-18-04-01 |  | Wymiana baterii zlewozmywakowej ściennej fi 15 | szt | 1
30 | KNNR N008-02-18-03-00 |  | Wymiana ustępu porcelanowego "Kompakt" z deską sedesową | kmpl | 1
40 | KNNR N008-01-18-01-00 |  | Wymiana zaworu kątowego do płuczki M1 fi 15 z wężykiem w oplocie do wody zimnej | szt | 1
50 | KNNR N008-02-17-02-01 |  | Wymiana wanny stalowej lub akrylowej wolnostojącej W-140 z syfonem PCV | kmpl | 1
60 | KNNR N008-01-18-08-00 |  | Wymiana baterii wannowej ściennej z natyskiem wężowym | szt | 1
70 | KNNR N004-01-30-03-00 |  | Zawór przelotowy gwintowany w instalacji wodociagowej z rur stalowych fi 15 do pralki | szt | 1
80 | KNNR N008-02-16-02-02 |  | Wymiana umywalki porcelanowej L-40 ze wspornikami z syfonem z PCW | kmpl | 1
90 | KNNR N008-01-18-04-00 |  | Wymiana baterii umywalkowej ściennej fi 15 | szt | 1
DZIAŁ 3 |  | CPV 45311200-2-Roboty elektryczne
10 | KNNR N009-05-01-05-00 |  | Demontaż oprawy żarowej | szt | 6
20 | KNNR N009-04-01-07-00 |  | Demontaż łączników instalacyjnych podtynkowych i natynkowych nieuszczelnionych | szt | 6
30 | KNNR N009-04-02-05-00 |  | Demontaż gniazda wtykowego podtynkowego i natynkowego nieuszczelnionego | szt | 8
40 | KNNR N009-04-05-07-00 |  | Demontaż puszek lub odgałeźników instalacyjnych nadtynkowych lub podtynkowych o fi ponad 60mm | szt | 6
50 | KNNR N009-04-05-06-00 |  | Demontaż puszek lub odgałeźników instalacyjnych nadtynkowych lub podtynkowych o fi do 60mm | szt | 14
60 | KNNR N009-03-01-03-00 |  | Demontaż przewodu wtynkowego płaskiego lub kabelkowego | metr | 29
70 | KNR 403-11-29-01-00 |  | Demontaż tablic bezpiecznikowych powierzchni do 0,5 m2 | szt | 1
80 | WKNR W508-04-06-02-00 |  | Wymiana aparatu odbiorczego (unifonu) wraz z uruchomieniem instalacji domofonowej- kalkulacja własna | szt | 1
90 | KNNR N005-02-05-03-00 |  | Przewód kabelkowy YDY 3x6,0 P.T. w gotowych bruzdach , linia zasilająca od zabezpieczeń przedlicznikowych na klatce do mieszkania | metr | 7
100 | KNR 508-04-04-07-00 |  | Montaż rozdzielnicy natynkowej RN-1x8 (TM) przez przykręcenie do gotowego podłoża-analog | szt | 1
140 | KNNR N005-04-07-03-00 |  | Wyłącznik przeciwporażeniowy 1(2)-biegunowy 40A, 30mA, AC- | szt | 1
150 | KNNR N005-04-07-01-00 |  | Wyłącznik nadprądowy 1-biegunowy S191 B10A-oświetlenie- 1. pokój nr 1 przedpokój; 2. pokój nr 2,łazienka, kuchnia | szt | 2
160 | KNNR N005-04-07-01-00 |  | Wyłącznik nadprądowy 1-biegunowy S191 B16A-3- kuchnia, 4-łazienka, 5-pokój nr 1 i 2 i przedpokój | szt | 3
170 | KNNR N005-12-09-05-00 |  | Przebijanie otworu fi 25 mm dł 1 c w cegle | szt | 4
180 | KNNR N005-12-07-01-00 |  | Wykucie bruzd dla przewodów wtynkowych w cegle | metr | 52.59
| 1) Oświetlenie- pokój nr 1, przedpokój |  | 0,5+1+1,2+1,5+1,2+3,5+1,2+0,8 |  | 10.9
| 2) Oświetlenie- pokój nr 2, łazienka i kuchnia |  | 0,5+3,55+1,2+2,4+1,41+0,72+1,2+1,2+1,2 |  | 13.38
| 3) Gniazda wtyczkowe 230V- łazienka |  | 0,5+3,55+1,41+1,2 |  | 6.66
| 4) Gniazda wtyczkowe 230V- kuchnia |  | 0,5+2,58+0,72+2,38+1+1,59+2+2*1,2 |  | 13.17
| 6) Gniazda wtyczkowe pokój nr 1 i 2, przedpokój |  | 0,5+2,58+1,2+1,2+3 |  | 8.48
190 | KNNR N005-12-08-01-00 |  | Zaprawianie bruzd szer do 25 mm | metr | 90.27
210 | KNNR N005-02-04-05-04 |  | Przewód płaski YDYp 3x1,5 w tynku na podłożu innym | metr | 30.58
| 1) Oświetlenie- pokój nr 1, przedpokój |  | (0,5+1+1,2+1,2+3,5+1,2+0,8)+3,3 |  | 12.7
| 2) Oświetlenie- pokój nr 2, łazienka i kuchnia |  | 0,5+3,55+1,2+2,4+1,41+0,72+1,2+1,2+1,2+4,5 |  | 17.88
220 | KNNR N005-02-04-05-05 |  | Przewód płaski YDYp 3x2,5 w tynku na podłożu innym | metr | 34.01
| 1) Gniazda wtyczkowe 230V- łazienka |  | 0,5+3,55+1,41+1,2+0,6 |  | 7.26
| 2) Gniazda wtyczkowe 230V- kuchnia |  | 0,5+2,58+0,72+2,38+1+1,59+2+2*1,2+2,7 |  | 15.87
| 3) Gniazda wtyczkowe pokój nr 1 i 2, przedpokój |  | 0,5+2,58+1,2+1,2+3+2,4 |  | 10.88
240 | KNNR N005-02-04-05-07 |  | Przewód płaski YDYp 4x1,5 w tynku na podłożu innym w pokojach | metr | 6
250 | KNNR N005-01-10-05-00 |  | Listwa elektroinstalacyjna przykręcana do betonu naścienna LSN 32x15 łącznik prosty | metr | 20.46
260 | KNNR N005-02-12-01-05 |  | Przewód kabelkowy YDY 3x2,5 w listwach elektroinstalacyjnych | metr | 22.6
270 | KNR 508-00-06-06-00 |  | Puszki wtynkowe fi 80 z przygotowaniem podłoża ceglanego mechanicznie | szt | 9
280 | KNR 508-00-06-05-00 |  | Puszki wtynkowe fi 60 z przygotowaniem podłoża ceglanego mechanicznie | szt | 13
290 | KNNR N005-03-08-05-00 |  | Gniazdo wtyczkowe bryzgoszczelne p/t pojedyncze 2P+Z 16A/2,5 NT-130H przykręcane- (łazienka poza strefą II) | szt | 1
300 | KNNR N005-03-08-03-00 |  | Gniazdo wtyczkowe p.t. 2x2P+Z 10A/2,5 GWP-230PF przelotowe podwójne- (pokój nr 1- 3szt., kuchniax4) | szt | 7
310 | KNNR N005-03-08-04-01 |  | Gniazdo wtyczk n.t. 2x2P+Z 16A/2,5 GWN-230P przykręcane- przedpokój x1, pokój nr 1x1, pokój nr 2x4) | szt | 6
340 | KNNR N005-05-04-02-01 |  | Oprawa oświetl żarowa przykręcana Rondo 75W plafon IP44 przezroczysta prod. Lena Lighting( łazienka i WC poza strefą I) | kmpl | 2
350 | KNNR N005-03-06-02-00 |  | Łącznik 1-bieg p.t. NF-501 w puszce instalacyjnej- kuchnia | szt | 1
351 | KNNR N005-03-06-04-02 |  | Łącznik schodowy p.t. WPt-5FS w puszce instalacyjnej w przedpokoju | szt | 2
360 | KNNR N005-03-06-03-00 |  | Łącznik świecznikowy p.t. w puszce instalacyjnej- pokoje i łazienka | szt | 3
370 | KNNR N005-03-06-02-03 |  | Przycisk "dzwonek" | szt | 1
380 | KNR 508-08-17-07-00 |  | Montaż złączy świecznikowych 3-biegunowych na przewodach instalacyjnych | szt | 2
390 | KNR 508-08-17-06-00 |  | Montaż złączy świecznikowych 2-biegunowych na przewodach instalacyjnych | szt | 2
400 | KNNR N005-13-03-01-00 |  | Pomiar rezystancji izolacji obwód 1-fazowy pomiar pierwszy- linia zasilająca | szt | 1
410 | KNNR N005-13-03-02-00 |  | Pomiar rezystancji izolacji obwód 1-fazowy pomiar następny- | szt | 5
420 | KNNR N005-13-05-01-00 |  | Sprawdzanie samoczynnego wyłączania zasilania próba pierwsza | szt | 1
430 | KNNR N005-13-05-02-00 |  | Sprawdzanie samoczynnego wyłączania zasilania próba następna ( punkty świetlne również) | szt | 19
DZIAŁ 4 |  | Uwagi:Łączniki montować na wysokości ok. 1,2m. Gniazda wtyczkowe montować od poziomu podłogi: w kuchni na wysokości ok. 1,2m, w pokoju na wysokości ok. 0,3m, w łazience na wysokości ok. 1,4m poza strefą drugą i IP44.
DZIAŁ 5 |  | Uwaga: Wyraża się zgodę na wykorzystywanie istniejących kanałów i otworów w żelbecie do układania przewodów i osprzętu. Pytania kierować w tej sprawie do inspektora nadzoru.