## Przedmiar
D50-01-100 : PRZEDMIAR ROBÓT
BIUROWIEC - Wymiana posadzki z płytek, malowanie korytarzy na I i II piętrze oraz wymiana opraw oświetleniowych i drzwiczek rozdzielnic elektrycznych
Poz | Symbol |  | Nazwa | Jedn | Ilość
DZIAŁ 1 |  | I piętro
DZIAŁ 1.1 |  | Roboty budowlane
1 | KNR 401-03-54-03-00 |  | Wykucie z muru ościeżnic drewnianych o powierzchni do 1 m2 | szt | 1
2 | KNR 401-03-04-02-00 |  | Uzupełnienie ścian z bloczków z betonu komórkowego na zaprawie cementowo-wapiennej | m3 | 0.08632
| 1) |  | 0,52*1,66*0,1 |  | 0.08632
3 | KNR 202-11-34-02-00 |  | Gruntowanie podlozy pionowych preparatami gruntujacymi CERESIT CT 17 | m2 | 1.7264
| 1) |  | (0,52*1,66)*2 |  | 1.7264
4 | KNR 240-03-01-01-00 |  | Tynki gipsowe 1 warstwowe wewnętrzne grub 10 GIPS 650 ścian z gazobetonu ręcznie | m2 | 1.726
| 1) |  | 1,726 |  | 1.726
5 | KNR 240-03-05-01-01 |  | Gładż gipsowa GŁADŹ 601 1 warstwowa grub 3 mm na ścianach na podłożu z tynku ręcznie | m2 | 1.726
| 1) |  | 1,726 |  | 1.726
10 | KNR 401-12-04-08-00 |  | Przygotowanie powierzchni do malowania farbami emulsyjnymi | m2 | 174.051
| 1) Ściany |  | (13,55*2,7)*2+2,79*2,70+4,83*2,7+2,5*2,7+(2,72*2,7)*2 |  | 115.182
| 2) Sufit |  | (2,72+4,83+13,55)*2,79 |  | 58.869
20 | KNR 202-26-08-03-50 |  | Przygotowanie podłoża przez gruntowanie 1-krotne preparatem CT 17 | m2 | 174.051
| 1) Ściany |  | (13,55*2,7)*2+2,79*2,70+4,83*2,7+2,5*2,7+(2,72*2,7)*2 |  | 115.182
| 2) Sufit |  | (2,72+4,83+13,55)*2,79 |  | 58.869
30 | KNR 202-15-05-01-00 |  | Malowanie tynków wewnętrznych 2-krotnie farbą emulsyjną bez gruntowania | m2 | 174.051
| 1) Ściany |  | (13,55*2,7)*2+2,79*2,70+4,83*2,7+2,5*2,7+(2,72*2,7)*2 |  | 115.182
| 2) Sufit |  | (2,72+4,83+13,55)*2,79 |  | 58.869
40 | KNNR N003-07-02-05-00 |  | Wykucie z muru i wstawienie nowych drzwi płytowych z ościeżnicą regulowaną. Kolor stolarki do uzgodnienia z zamawiającym. | m2 | 17.6
| 1) |  | (0,8*2,0)*11 |  | 17.6
50 | KNR 202-10-17-01-00 |  | Skrzydła drzwiowe wewnętrzne 1-dzielne pełne o pow do 1,6 m2 konfekcjonowane. skrzydła do istniejących ościeżnic stałych stalowych. | m2 | 4.8
| 1) |  | (0,8*2,0)*3 |  | 4.8
60 | KNR 401-12-09-10-00 |  | Malowanie 2-krotnie farbą olejną ościeżnic stalowych wsp. R i M = 0,5 | m2 | 4.8
| 1) |  | (0,8*2,0)*3 |  | 4.8
70 | KNR 401-09-01-08-00 |  | Analogia: Wymiana opaski maskującej ościeżnic stalowych | metr | 14.7
90 | KNR 404-05-04-03-00 |  | Rozebranie posadzki z płytek ceramicznych | m2 | 58.464
| 1) |  | 21,96*1,93+0,42*(1,49+2,01+1,36+1,76+1,43+4,82+1,2+1,42+5,72+1,28+1,28+1,49)+(2,88*1,9) |  | 58.464
100 | KNR 401-08-19-15-00 |  | Analogia: zerwanie cokolika z płytek ceramicznych | m2 | 6.001
| 1) |  | (21,96*2)*0,1+(2,57*0,1)+(22*0,42)*0,1+(2,88*2+1,9)*0,1-3,38*0,1 |  | 6.001
110 | KNR 202-11-18-01-00 |  | Przygotowanie podłoża pod posadzki z płytek terakota na klej | m2 | 58.464
| 1) |  | 21,96*1,93+0,42*(1,49+2,01+1,36+1,76+1,43+4,82+1,2+1,42+5,72+1,28+1,28+1,49)+(2,88*1,9) |  | 58.464
120 | KNR 202-11-34-01-00 |  | Gruntowanie podlozy poziomych preparatami gruntujacymi CERESIT CT 17 | m2 | 58.464
| 1) |  | 21,96*1,93+0,42*(1,49+2,01+1,36+1,76+1,43+4,82+1,2+1,42+5,72+1,28+1,28+1,49)+(2,88*1,9) |  | 58.464
140 | KNR 202-28-06-06-00 |  | Posadzki jednobarwne o pow ponad 10 mr z plytek Gres szkliwiony STREET LINE grey mat 60x60 Golden Tile gat. I na zaprawie ATLAS grub 5 mm. Zamawiający dopuszcza zastosowanie materiałów równoważnych | m2 | 58.464
| 1) |  | 21,96*1,93+0,42*(1,49+2,01+1,36+1,76+1,43+4,82+1,2+1,42+5,72+1,28+1,28+1,49)+(2,88*1,9) |  | 58.464
150 | KNR 202-11-19-01-50 |  | Cokoliki wys 10 cm z plytek Gres szkliwiony STREET LINE grey mat 60x60 Golden Tile gat. I na klej z przygotowaniem podloza. Zamawiający dopuszcza zastosowanie materiałów równoważnych | metr | 60.01
| 1) |  | (21,96*2)+2,57+(22*0,42)+(2,88*2)+1,9-3,38 |  | 60.01
160 | KNR 202-28-09-05-01 |  | Listwa wykanczajaca z AL | metr | 60.01
170 | KNNR N007-05-07-04-00 |  | Analogia: wymiana progów drzwiowych na listwy wykańczające z aluminium | metr | 11.2
| 1) |  | 14*0,8 |  | 11.2
DZIAŁ 1.2 |  | Roboty elektryczne
10 | KNNR N009-05-01-01-05 |  | Wymiana oprawy żarowej sufitowej na oprawę prod. Philips typu Magneos; LED 2700K, 12-20W, 230V- I piętro + WC męskie, damskie i kuchnia- 6+9 szt. Dokladny typ oprawy ustalić z zamawiającym | szt | 15
20 | KNNR N009-04-02-03-00 |  | Wymiana gniazda wtykowego hermetycznego podtynkowego 1x10/16A- w łazience męskiej szt. 2, w łazience damskiej szt.1 | szt | 3
DZIAŁ 2 |  | II piętro
DZIAŁ 2.1 |  | Roboty budowlane
10 | KNR 401-12-04-08-00 |  | Przygotowanie powierzchni do malowania farbami emulsyjnymi | m2 | 275.4388
| 1) Ściany |  | (9,51*2+18,0*2+2,5*2,76+5,69+2,5+2,02)*2,76 |  | 199.0788
| 2) Sufit |  | (18,0+5,69+9,51)*2,3 |  | 76.36
20 | KNR 202-26-08-03-50 |  | Przygotowanie podłoża przez gruntowanie 1-krotne preparatem CT 17 | m2 | 275.4388
| 3) Ściany |  | (9,51*2+18,0*2+2,5*2,76+5,69+2,5+2,02)*2,76 |  | 199.0788
| 4) Sufit |  | (18,0+5,69+9,51)*2,3 |  | 76.36
30 | KNR 202-15-05-01-00 |  | Malowanie tynków wewnętrznych 2-krotnie farbą emulsyjną bez gruntowania | m2 | 275.4388
| 3) Ściany |  | (9,51*2+18,0*2+2,5*2,76+5,69+2,5+2,02)*2,76 |  | 199.0788
| 4) Sufit |  | (18,0+5,69+9,51)*2,3 |  | 76.36
40 | KNNR N003-07-02-05-00 |  | Wykucie z muru i wstawienie nowych drzwi płytowych z ościeżnicą regulowaną. Kolor stolarki do uzgodnienia z zamawiającym. | m2 | 25.6
| 1) |  | (0,8*2,0)*16 |  | 25.6
60 | KNR 202-10-17-01-00 |  | Skrzydła drzwiowe wewnętrzne 1-dzielne pełne o pow do 1,6 m2 konfekcjonowane. skrzydła do istniejących ościeżnic stałych stalowych | m2 | 4.8
| 1) |  | (0,8*2,0)*3 |  | 4.8
70 | KNR 401-12-09-10-00 |  | Malowanie 2-krotnie farbą olejną ościeżnic stalowych wsp. R i M = 0,5 | m2 | 4.8
| 1) |  | (0,8*2,0)*3 |  | 4.8
80 | KNR 401-09-01-08-00 |  | Analogia: Wymiana opaski maskującej ościeżnic stalowych | metr | 14.7
90 | KNR 404-05-04-03-00 |  | Rozebranie posadzki z płytek ceramicznych | m2 | 80.1501
| 1) |  | (33,167*1,98)+(1,01+1,65+1,28+1,46+1,22+1,56+1,78+1,41+1,68+1,27+1,7+1,26+4,76+1,54+1,44+1,38+1,63+5,7)*0,28+1,9*2,65 |  | 80.1501
100 | KNR 401-08-19-15-00 |  | Analogia: zerwanie cokolika z płytek ceramicznych | m2 | 8.1734
| 1) |  | (33,167*2+1,98+34*0,28+2,69*2+1,9-3,38)*0,1 |  | 8.1734
110 | KNR 202-11-18-01-00 |  | Przygotowanie podłoża pod posadzki z płytek terakota na klej | m2 | 80.1501
| 1) |  | (33,167*1,98)+(1,01+1,65+1,28+1,46+1,22+1,56+1,78+1,41+1,68+1,27+1,7+1,26+4,76+1,54+1,44+1,38+1,63+5,7)*0,28+1,9*2,65 |  | 80.1501
120 | KNR 202-11-34-01-00 |  | Gruntowanie podlozy poziomych preparatami gruntujacymi CERESIT CT 17 | m2 | 80.1501
| 1) |  | (33,167*1,98)+(1,01+1,65+1,28+1,46+1,22+1,56+1,78+1,41+1,68+1,27+1,7+1,26+4,76+1,54+1,44+1,38+1,63+5,7)*0,28+1,9*2,65 |  | 80.1501
130 | KNR 202-28-06-06-00 |  | Posadzki jednobarwne o pow ponad 10 mr z plytek Gres szkliwiony STREET LINE grey mat 60x60 Golden Tile gat. I na zaprawie ATLAS grub 5 mm. Zamawiający dopuszcza zastosowanie materiałów równoważnych | m2 | 80.1501
| 1) |  | (33,167*1,98)+(1,01+1,65+1,28+1,46+1,22+1,56+1,78+1,41+1,68+1,27+1,7+1,26+4,76+1,54+1,44+1,38+1,63+5,7)*0,28+1,9*2,65 |  | 80.1501
140 | KNR 202-11-19-01-50 |  | Cokoliki wys 10 cm z plytek Gres szkliwiony STREET LINE grey mat 60x60 Golden Tile gat. I na klej z przygotowaniem podloza. Zamawiający dopuszcza zastosowanie materiałów równoważnych | metr | 81.734
| 2) |  | (33,167*2+1,98+34*0,28+2,69*2+1,9-3,38) |  | 81.734
150 | KNR 202-28-09-05-01 |  | Listwa wykanczajaca z AL | metr | 81.734
| 1) |  | (33,167*2+1,98+34*0,28+2,69*2+1,9-3,38) |  | 81.734
160 | KNNR N007-05-07-04-00 |  | Analogia: wymiana progów drzwiowych na listwy wykańczające z aluminium | metr | 15.2
| 1) |  | 19*0,8 |  | 15.2
DZIAŁ 2.2 |  | Roboty elektryczne
10 | KNNR N009-05-01-01-05 |  | Wymiana oprawy żarowej sufitowej na oprawę prod. Philips typu Magneos; LED 2700K, 12-20W, 230V- II piętro + WC męskie, damskie i kuchnia- 11+9 szt. Dokladny typ oprawy ustalić z zamawiającym | szt | 20
DZIAŁ 3 |  | Wymiana obudowy do rozdzielnic piętrowych od parteru do III piętra
20 | KNNR N009-02-01-03-00 |  | Wymiana drzwiczek tablicy rozdzielczej powierzchni do 0,5 m2-parter 43x44cm szt.2; I piętro 44x79cm, 44x44,5cm; II pietro 45x44,5cm, 44x44,5cm; III piętro 44x79cm, 44x44,5cm | szt | 8