## Przedmiar
E89-02-100 : PRZEDMIAR ROBÓT
Nadrzeczna 21/12 - remont pustostanu
Poz | Symbol |  | Nazwa | Jedn | Ilość
DZIAŁ 1 |  | CPV 45450000-6: Roboty budowlane wykonczeniowe, pozostale
1 | 924-01-01-01-00 |  | Zabezpieczenie osłoną z folii w lokalu | m2 | 40
| 1) |  | 40 |  | 40
3 | KNR 401-08-04-08-00 |  | Zerwanie cokolika cementowego w łazience | metr | 5.38
| 1) |  | 1,0*2+1,69*2 |  | 5.38
10 | KNR C003-03-12-04-00 |  | Izolacji przy użyciu powłoki CL 51 na powierzchni poziomej | m2 | 1.69
| 1) Łazienka |  | 1,0*1,69 |  | 1.69
20 | KNR 202-26-11-02-60 |  | Analogia: zagruntowanie 1-krotnie ATLAS GRUNTO-PLAST posadzek. Przyjęto zużycie 0,3kg/m2. w łazience | m2 | 1.69
30 | KNR 202-11-18-08-00 |  | Posadzki z plytek 30x30 cm ukladane na klej metoda zwykla w łazience. Poślizgowość min. R9 | m2 | 1.69
40 | KNR 202-11-19-02-50 |  | Cokoliki wys 15 cm z plytek ceramicznych 30x30 cm na klej z przygotowaniem podloza w łazience | metr | 2.35
41 | KNR 401-12-02-08-00 |  | Zeskrobanie i zmycie starej farby w pomieszczeniach o pow podłogi do 5 m2 w łazience na ścianie | m2 | 6.1
| 1) |  | 3,05*2,0 |  | 6.1
42 | KNR C003-03-12-05-00 |  | Izolacja przy użyciu powłoki CL 51 na powierzchni pionowej | m2 | 6.1
50 | KNR 202-08-29-04-50 |  | Licowanie scian plytkami ceramicznymi 30x30 cm na klej z przygotowaniem podloza w łazience | m2 | 6.1
| 1) |  | 3,05*2,0 |  | 6.1
60 | KNR 401-03-22-02-00 |  | Kratki wentylacyjne w ścianach z cegieł | szt | 2
70 | KNR 401-12-04-08-00 |  | Przygotowanie powierzchni do malowania farbami emulsyjnymi | m2 | 102.7329
| 1) Ściany |  | 2,42*(1,73*2+1,28*2+4,57*2+4,53*2+1,82*2)+(1,0*2+1,69*2)*2,42-6,1 |  | 74.3408
| 2) Sufity |  | 1,28*1,73+1,0*1,69+4,57*4,53+1,82*2,08 |  | 28.3921
80 | KNR 202-26-11-02-60 |  | zagruntowanie 1-krotnie emulsja ATLAS UNI-GRUNT | m2 | 102.7329
| 1) Ściany |  | 2,42*(1,73*2+1,28*2+4,57*2+4,53*2+1,82*2)+(1,0*2+1,69*2)*2,42-6,1 |  | 74.3408
| 2) Sufity |  | 1,28*1,73+1,0*1,69+4,57*4,53+1,82*2,08 |  | 28.3921
90 | KNR 401-12-04-01-00 |  | Malowanie 2-krotnie farbami emulsyjnymi tynków wewnętrznych sufitów | m2 | 28.3921
| 1) Sufity |  | 1,28*1,73+1,0*1,69+4,57*4,53+1,82*2,08 |  | 28.3921
100 | KNR 401-12-04-02-00 |  | Malowanie 2-krotnie farbami emulsyjnymi tynków wewnętrznych ścian | m2 | 74.3408
| 1) Ściany |  | 2,42*(1,73*2+1,28*2+4,57*2+4,53*2+1,82*2)+(1,0*2+1,69*2)*2,42-6,1 |  | 74.3408
110 | KNR 401-09-19-21-00 |  | Wymiana klamek z rozetami drzwi do pokoju | szt | 1
120 | KNR 401-09-19-24-00 |  | Wymiana zamków wpuszczanych zwykłych drzwi do pokoju | szt | 1
130 | KNR 401-09-09-04-00 |  | Dopasowanie zespolonych skrzydeł okiennych pow 0,5-2,0 m2 | szt | 1
140 | KNNR N002-12-06-06-00 |  | Analogia: demontaż listew przyściennych wsp. R = 0,5 | metr | 26.2688
| 1) |  | 1,28*1,73*2+4,57*2+4,53*2+1,82*2 |  | 26.2688
150 | KNR 202-11-13-06-00 |  | Listwy przyscienne PCW klejone | metr | 26.269
160 | 000-00-00-00-00 |  | Kalkulacja własna: wymiana uszczelek drzwi wejściowych | kmpl | 1
170 | KNR 401-01-08-09-00 |  | Wywóz pozostałości z pustostanu samochodami skrzyniowymi na odległość do 1 km | m3 | 1
180 | KNR 401-01-08-10-00 |  | Wywóz pozostałości samochodami skrzyniowymi na każdy następny 1 km - 7 km przyjęto wsp. s = 7,0 | m3 | 1
190 | CEN 000-00-00-00-00 |  | Kalkulacja własna: utylizacja pozostałości na wysypisku | Mg | 0.2
DZIAŁ 2 |  | CPV 45311200-2-Roboty elektryczne
10 | KNNR N009-05-01-05-00 |  | Demontaż oprawy żarowej | szt | 3
30 | KNNR N009-04-02-05-00 |  | Demontaż istniejącego gniazda wtykowego podtynkowego w łazience | szt | 1
101 | KNNR N009-04-02-01-02 |  | Wymiana gniazda wtykowego podtynkowego 2x10/16A/Z w pokoju - uzgodnić z inspektorem ds. elektrycznych, czy gniazda mają być z bolcem, czy bez bolca | szt | 4
110 | KNNR N009-04-02-01-03 |  | Wymiana gniazda wtykowego podtynkoweg 2x10/16A/Z podwójnego- kuchnia | szt | 4
130 | KNNR N009-04-01-03-05 |  | Wymiana przycisku "dzwonek" | szt | 1
140 | KNNR N005-12-07-01-00 |  | Wykucie bruzd dla przewodów wtynkowych w cegle -do żyrandola w pokoju | metr | 2.5
150 | KNNR N005-12-08-01-00 |  | Zaprawianie bruzd szer do 25 mm | metr | 2.5
162 | KNNR N005-02-04-03-07 |  | Przewód płaski YDYp 4x1,5 w tynku na podłożu betonowym do żyrandola w pokoju | metr | 3
360 | KNR 508-08-17-06-00 |  | Montaż złączy świecznikowych 2-biegunowych na przewodach instalacyjnych | szt | 2
370 | KNR 508-08-17-07-00 |  | Montaż złączy świecznikowych 3-biegunowych na przewodach instalacyjnych | szt | 1
380 | KNNR N009-05-01-01-06 |  | Wymiana oprawy żarowej ściennej typu RONDO IP44 w łazience | szt | 1
670 | KNNR N005-04-06-01-00 |  | Zakup kuchenki elektrycznej o masie do 2,5 kg 2-płytkowej 230V, 2kW | szt | 1
710 | KNNR N005-13-03-01-00 |  | Pomiar rezystancji izolacji obwód 1-fazowy pomiar pierwszy- linia zasilająca | szt | 1
720 | KNNR N005-13-03-02-00 |  | Pomiar rezystancji izolacji obwód 1-fazowy pomiar następny | szt | 4
730 | KNNR N005-13-05-01-00 |  | Sprawdzanie samoczynnego wyłączania zasilania próba pierwsza | szt | 1
740 | KNNR N005-13-05-02-00 |  | Sprawdzanie samoczynnego wyłączania zasilania próba następna | szt | 11
DZIAŁ 3 |  | CPV 45330000-9: roboty wod-kan
10 | KNNR N008-01-08-01-00 |  | Demontaż rurociągu stalowego OC o połączeniach gwintowanych na ścianie fi 15-20 | metr | 2
20 | KNNR N004-01-11-01-50 |  | Rurociag PE-Xc-Al zaciskany na scianach bud mieszkal fi 16 | metr | 6
30 | KNNR N004-01-16-01-03 |  | Dodatek za podejscie doplywowe z PE-Xc do zaworu, baterii fi 20 do (zlewozmywak, prysznic, bojler, WC, pralka) | szt | 8
40 | KNR 401-03-36-01-00 |  | Wykucie bruzd poziomych o głębokości i szerokości 1/4x1/2 cegieł w ścianach na zaprawie cementowo-wapiennej | metr | 4
50 | KNR 401-03-25-02-00 |  | Zamurowanie bruzd pionowych lub pochyłych o przekroju w cegłach 1/4x1/2 w ścianach z cegieł | metr | 4
60 | KNNR N008-02-15-04-02 |  | Wymiana zlewozmywaka blaszanego 2-komorowego bez wsporników z syfonem PCV Uwaga: zlewozmywak do odbioru z PGKiM pok. 116 K.O. | szt | 1
70 | KNNR N008-02-25-03-00 |  | Demontaż umywalki porcelanowej | kmpl | 1
80 | KNNR N008-01-22-01-00 |  | Demontaż zaworu czerpalnego (wypływowego) fi 15-20 | szt | 1
90 | KNNR N008-02-25-05-00 |  | Demontaż ustępu z miską porcelanową i płuczką PCV Uwaga: Ustęp do ponownego montażu. | kmpl | 1
100 | KNNR N008-01-18-04-01 |  | Wymiana baterii zlewozmywakowej ściennej fi 15 | szt | 1
110 | KNNR N008-02-09-04-01 |  | Wstawienie trójnika kanalizacyjnego z PCW fi 110/100/50 na ścianie | szt | 2
120 | KNNR N004-02-33-02-00 |  | Montaz Ustępu porcelanowego Uwaga: (Ustępz demontażu) z dolnoplukiem i deską PCV (Płuczka PCV nowa). | kmpl | 1
130 | KNNR N004-02-11-03-00 |  | Dodatek za podejscie odplywowe PCV na uszczelke fi 110 | szt | 1
140 | KNNR N008-01-18-01-00 |  | Wymiana zaworu kątowego do płuczki M1 fi 15 z wężykiem w oplocie do wody zimnej | szt | 1
150 | 000-00-00-00-00 |  | Kalkulacja własna: mycie ustępu | szt | 1
160 | KNNR N004-02-11-01-00 |  | Dodatek za podejscie odplywowe PCV na uszczelke fi 50 pod brodzik | szt | 1
170 | KNNR N004-02-07-01-00 |  | Rurociag kanalizacyjny PVC na uszczelke na scianie budynku mieszkalnego fi 50 | metr | 1.5
180 | KNNR N004-02-32-02-01 |  | Brodzik natryskowy blaszany lub akrylowy emaliowany 800x800 z syfonem PCV | kmpl | 1
190 | KNNR N004-01-37-09-00 |  | Montaz baterii natryskowej z natryskiem recznym | szt | 1
200 | KNNR N004-01-30-01-01 |  | Zawór kulowy kątowy gwintowany w instalacji wodociagowej z rur stalowych fi 15 (do bojlera). | szt | 2
210 | KNR 532-01-04-02-01 |  | Peszel (rura karbowana do rur) o średnicy w mm do 20 | metr | 6