## Przedmiar
E86-02-100 : PRZEDMIAR ROBÓT
Przemysłowa 5/46 - remont pustostanu
Poz | Symbol |  | Nazwa | Jedn | Ilość
DZIAŁ 1 |  | CPV 45450000-6: Roboty budowlane wykonczeniowe, pozostale
10 | KNR 401-03-22-02-00 |  | Kratki wentylacyjne w ścianach z cegieł | szt | 2
20 | 000-00-00-00-00 |  | Kalkulacja własna: wymiana uszczelek okiennych | kmpl | 1
30 | KNR 401-12-02-09-00 |  | Zeskrobanie i zmycie starej farby w pomieszczeniach o pow podłogi ponad 5 m2 | m2 | 67.1472
| 1) Ściany |  | 2,5*(4,73*2+5,24*2) |  | 49.85
| 2) Sufity |  | 4,73*2,12+3,12*2,33 |  | 17.2972
40 | KNR 401-12-02-08-00 |  | Zeskrobanie i zmycie starej farby w pomieszczeniach o pow podłogi do 5 m2 | m2 | 26.6364
| 1) Ściany |  | 2,5*(1,55*2+1,44*2+0,82*2+0,92*2) |  | 23.65
| 2) Sufity |  | 1,55*1,44+0,92*0,82 |  | 2.9864
41 | KNR 401-12-04-08-00 |  | Przygotowanie powierzchni do malowania farbami emulsyjnymi w korytarzu | m2 | 21.9212
| 1) Ściany |  | 2,5*(2,32*2+1,41*2) |  | 18.65
| 2) Sufit |  | 2,32*1,41 |  | 3.2712
50 | KNR 202-26-11-02-60 |  | zagruntowanie 1-krotnie emulsja ATLAS UNI-GRUNT | m2 | 115.704
| 1) |  | 67,147+26,636+21,921 |  | 115.704
60 | KNR 202-20-13-01-00 |  | Gladzie gipsowe grub 3 mm na scianach na podlozu z tynku o powierzchni ponad 5 mr | m2 | 49.85
70 | KNR 202-20-12-01-00 |  | Gladzie gipsowe grub 3 mm na scianach na podlozu z tynku o powierzchni do 5 mr | m2 | 23.65
80 | KNR 202-20-14-01-00 |  | Gladzie gipsowe 3 mm na stropach na podlozu z tynku o powierzchni do 5 mr | m2 | 2.986
90 | KNR 202-20-15-01-00 |  | Gladzie gipsowe grub 3 mm na stropach na podlozu z tynku o powierzchni ponad 5 mr | m2 | 17.297
100 | KNR 202-15-05-03-00 |  | Malowanie podłoży gipsowych 2-krotnie farbą emulsyjną z gruntowaniem | m2 | 109.624
| 1) |  | 115,704-2,0*(0,7*2+1,4)-0,8*0,6 |  | 109.624
110 | KNR 202-15-03-02-00 |  | Malowanie zwykle tynków wewnetrznych 2-krotnie farba olejna bez szpachlowania - łazienka w miejscu wanny do wys. 2,0 m, w kuchni w miejscu zlewozmywaka | m2 | 6.08
| 1) |  | 2,0*(0,7*2+1,4)+0,8*0,6 |  | 6.08
120 | KNR 401-03-54-09-00 |  | Wykucie z muru ościeżnic drzwiowych powierzchni do 2 m2 | szt | 2
130 | KNR 401-03-29-02-00 |  | Analogia: powiększenie otworu drzwiowego do łazienki | m2 | 0.4554
| 1) Łazienka |  | 0,22*2,07 |  | 0.4554
140 | KNNR N002-11-04-01-00 |  | Ościeżnica stalowa FD-1 | szt | 2
150 | KNR 401-07-08-02-00 |  | Wykonanie tynku cementowo-wapiennego kat III na ościeżach szer do 25 cm | metr | 10
160 | KNR 202-10-17-03-00 |  | Skrzydla drzwiowe 1-dzielne o pow do 1,6 mr szklone szyba do 0,2 mr konfekcjonowane. Drzwi do łazienki i kuchni z otworami wentylacyjnymi w dolnej części skrzydła. W przypadku braku dostępności wykonać tuleje wentylacyjne | m2 | 1.6
| 1) |  | 0,8*2,0 |  | 1.6
170 | KNR 202-10-17-04-00 |  | Skrzydla drzwiowe 1-dzielne o pow do 1,6 mr szklone szyba ponad 0,2 mr konfekcjonowane | m2 | 1.6
| 1) |  | 0,8*2,0 |  | 1.6
180 | KNR 401-12-09-10-00 |  | Malowanie 2-krotnie farbą olejną stolarki drzwiowej pow ponad 1,0 m2 - drzwi wejściowe obustronnie wraz z ościeżnicą wsp. R i M = 2,5 | m2 | 1.6
| 1) |  | 0,8*2,0 |  | 1.6
190 | 000-00-00-00-00 |  | Kalkulacja własna: wymiana uszczelek drzwi wejściowych | kmpl | 1
200 | KNR 401-08-09-04-00 |  | Analogia: Uzupełnienie posadzki z płytek terakotowych w łazience | m2 | 1.001
| 1) |  | 0,7*1,43 |  | 1.001
210 | 000-00-00-00-00 |  | Kalkulacja własna: demontaż 2 szt. karniszy oraz suszarki | r-godz | 0.5
220 | 000-00-00-00-00 |  | Kalkulacja własna: Demontaż suszarki zewnętrznej, naprawa ościeża okiennego tynkiem mineralnym z malowaniem, zaklejenie dziur w ościeżnicy okiennej oraz uszczelnienie silikonem styku ościeżnicy z ościeżem, czyszczenie odpływów okiennych | kmpl | 1
230 | KNR 401-12-15-08-00 |  | Analogia: Mycie posadzek z wykładziny PCV | m2 | 20.5684
| 1) |  | 2,12*4,73+3,12*2,33+1,41*2,32 |  | 20.5684
240 | KNR 401-01-08-09-00 |  | Wywóz pozostałości z pustostanu i piwnicy samochodami skrzyniowymi na odległość do 1 km | m3 | 1
250 | KNR 401-01-08-10-00 |  | Wywóz pozostałości samochodami skrzyniowymi na każdy następny 1 km - 7 km przyjęto wsp. s = 7,0 | m3 | 1
260 | CEN 000-00-00-00-00 |  | Kalkulacja własna: utylizacja pozostałości na wysypisku | Mg | 0.4
DZIAŁ 2 |  | CPV 45311200-2-Roboty elektryczne
10 | KNNR N009-05-01-05-00 |  | Demontaż oprawy żarowej | szt | 3
20 | KNNR N009-04-02-05-00 |  | Demontaż gniazda wtykowego podtynkowego i natynkowego nieuszczelnionegow kuchni w miejscu montażu zlewu | szt | 1
30 | 000-00-00-00-00 |  | Czyszczenie osprzętu elektrycznego- gniazda, wyłączniki | kmpl | 1
91 | KNNR N009-04-02-01-02 |  | Wymiana gniazda wtykowego podtynkowego 2x10/16A/Z w pokoju i przedpokoju | szt | 2
100 | KNNR N009-04-02-01-00 |  | Wymiana gniazda wtykowego podtynkowego 1x10/16A- bryzgoszczelnego w łazience | szt | 1
101 | KNNR N009-03-09-05-00 |  | Wymiana listew elektroinstalacyjnych z PCV przykręcanych do powierzchni z betonu - w pokoju | metr | 7
110 | KNNR N005-02-12-01-05 |  | Przewód kabelkowy YDY 3x2,5 w listwach elektroinstalacyjnych - układanie istniejącego przewodu w nowej listwie na ścianie w pokoju | metr | 7
120 | KNNR N009-04-01-03-05 |  | Wymiana przycisku "dzwonek" | szt | 1
130 | KNNR N005-12-07-01-00 |  | Wykucie bruzd dla przewodów wtynkowych w cegle | metr | 2.5
140 | KNNR N005-12-08-01-00 |  | Zaprawianie bruzd szer do 25 mm | metr | 2.5
150 | KNNR N005-02-04-05-05 |  | Przewód płaski YDYp 3x2,5 w tynku na podłożu innym - podłączyć do istniejących gniazd w kuchni | metr | 4
151 | KNNR N005-01-10-05-00 |  | Listwa elektroinstalacyjna przykręcana do betonu naścienna LSN 32x15 łącznik prosty - dla przewodu dzwonka | metr | 2
152 | KNNR N005-02-12-01-04 |  | Przewód kabelkowy YDY 3x1,5 w listwach elektroinstalacyjnych- istniejący przewód do zasilania dzwonka | metr | 2
160 | KNNR N009-04-02-05-00 |  | Demontaż istniejącego gniazda wtykowego podtynkowego w kuchni w miejscu montażu zlewu | szt | 1
162 | KNNR N005-03-08-01-01 |  | Gniazdo wtyczk p.t. 2P+Z 10A/2,5 PT-130PF końcowe- montaż nowego gniazda w kuchni bliżej łącznika | szt | 1
200 | 000-00-00-00-00 |  | Ułożenie przewodu domofonowego pod tynkiem i sprawdzenie domofonu- kalkulacja własna | kmpl | 1
300 | KNR 508-00-06-05-00 |  | Puszki wtynkowe fi 60 z przygotowaniem podłoża ceglanego mechanicznie | szt | 1
350 | KNR 508-08-17-06-00 |  | Montaż złączy świecznikowych 2-biegunowych na przewodach instalacyjnych | szt | 2
360 | KNR 508-08-17-07-00 |  | Montaż złączy świecznikowych 3-biegunowych na przewodach instalacyjnych | szt | 1
370 | KNNR N009-05-01-01-06 |  | Wymiana oprawy żarowej ściennej typu RONDO IP44 w łazience | szt | 2
660 | KNNR N005-04-06-01-00 |  | Zakup kuchenki elektrycznej o masie do 2,5 kg 2-płytkowej 230V, 2kW | szt | 1
700 | KNNR N005-13-03-01-00 |  | Pomiar rezystancji izolacji obwód 1-fazowy pomiar pierwszy- linia zasilająca | szt | 1
710 | KNNR N005-13-03-02-00 |  | Pomiar rezystancji izolacji obwód 1-fazowy pomiar następny | szt | 5
720 | KNNR N005-13-05-01-00 |  | Sprawdzanie samoczynnego wyłączania zasilania próba pierwsza | szt | 1
730 | KNNR N005-13-05-02-00 |  | Sprawdzanie samoczynnego wyłączania zasilania próba następna | szt | 15
DZIAŁ 3 |  | CPV 45330000-9: roboty wod-kan
10 | KNNR N008-01-23-06-00 |  | Demontaż wodomierza skrzydełkwego fi 15-20 | szt | 2
20 | KNNR N004-01-22-05-10 |  | Dodatek za podejscie do wodomierza mieszkaniowego w rurociagach stalowych fi 15 zawór kulowy Uwaga: zmiana położenia miejsca wodomierzy - przesunięcie w lewą stronę. | kmpl | 2
30 | KNNR N008-01-12-06-00 |  | Wstawienie trójnika OC fi 15 | szt | 2
40 | KNNR N004-01-40-01-00 |  | Montaz wodomierzy skrzydelkowy JSW fi 15 (bez laczników)Uwaga: wodomierze z demontażu, z zaplombowaniem plombami zatrzaskowymi. | kmpl | 2
50 | KNNR N004-01-11-01-50 |  | Rurociag PE-Xc-Al zaciskany na scianach bud mieszkal fi 16do zlewozmywaka i pralki. | metr | 6
60 | KNNR N004-01-16-01-03 |  | Dodatek za podejscie doplywowe z PE-Xc do zaworu, baterii fi 20 (zlew, pralka,) | szt | 3
70 | KNNR N008-02-09-04-01 |  | Wstawienie trójnika kanalizacyjnego z PCW fi 110/50 na ścianie | szt | 1
80 | KNNR N004-02-07-01-00 |  | Rurociag kanalizacyjny PVC na uszczelke na scianie budynku mieszkalnego fi 50 | metr | 3.5
90 | KNNR N004-02-11-01-00 |  | Dodatek za podejscie odplywowe PCV na uszczelke fi 50 | szt | 2
100 | KNNR N004-02-29-04-03 |  | Zlewozmywak z blachy nierdzewnej 2-komorowy z syfonem PCV bez wsporników | szt | 1
110 | KNNR N004-01-37-03-06 |  | Montaz baterii zlewozmywak jednouchwytowej stojacej z 2-zaworami | szt | 1
120 | KNNR N004-01-30-01-00 |  | Zawór przelotowy kątowy gwintowany w instalacji wodociagowej z rur stalowych fi 15 do pralki | szt | 1
130 | KNNR N008-02-25-05-00 |  | Demontaż ustępu z miską porcelanową | kmpl | 1
140 | KNNR N004-02-33-03-00 |  | Montaż ustepu z demontażu porcelanowy z nową deską sedesową | kmpl | 1
150 | KNNR N004-02-11-03-00 |  | Dodatek za podejscie odplywowe PCV na uszczelke fi 110 | szt | 1
160 | KNNR N008-01-18-01-00 |  | Wymiana zaworu kątowego do płuczki M1 fi 15 z wężykiem w oplocie do wody zimnej | szt | 1
170 | KNNR N008-02-25-04-00 |  | Demontaż wanny kąpielowej Uwaga wanna do ponownego montażu | kmpl | 1
180 | KNNR N004-02-31-04-00 |  | Montaz wanny kapielowa z demontażu L=1400 mm bez obudowy z syfonem PCV | kmpl | 1
190 | 000-00-00-00-00 |  | Kalkulacja własna: Uszczelnienie styku wanny ze ścianą | szt | 1
200 | KNNR N004-01-37-05-00 |  | Montaz baterii wannowej sciennej z natryskiem węzowym ściennym fi 15 | szt | 1
210 | KNNR N008-01-18-04-00 |  | Wymiana baterii umywalkowej ściennej fi 15 | szt | 1
220 | 000-00-00-00-00 |  | Kalkulacja własna: mycie urządzeń sanitarnych (wanna, umywalka, miska ustęp). | szt | 3
230 | KNR 401-03-33-01-00 |  | Przebicie otworów w ścianach grubości 1/2 cegły na zaprawie wapiennej | szt | 1
240 | KNR 401-03-23-02-00 |  | Zamurowanie przebić w ścianach z cegieł grubości 1/2 cegły | szt | 1