## Przedmiar
E68-12-100 : PRZEDMIAR ROBÓT
3 Maja 52D/7 -remont pustostanu
Poz | Symbol |  | Nazwa | Jedn | Ilość
DZIAŁ 1 |  | CPV 45450000-6: Roboty budowlane wykonczeniowe, pozostale
10 | KNR 401-03-54-09-00 |  | Wykucie z muru ościeżnic stalowych drzwiowych powierzchni do 2 m2 | szt | 3
20 | KNR 401-03-29-02-00 |  | Analogia: powiększenie otworu drzwiowego do łazienki | m2 | 0.2484
| 1) |  | 0,12*2,07 |  | 0.2484
30 | KNNR N002-11-04-01-00 |  | Ościeżnica stalowa FD-1 | szt | 2
40 | KNR 202-10-17-03-00 |  | Skrzydla drzwiowe 1-dzielne o pow do 1,6 mr szklone szyba do 0,2 mr konfekcjonowane. Skrzydło łazienkowe z otworami wentylacyjnymi w dolnej części skrzydła. Dopuszcza się drzwi z zamontowanymi tulejami wentylacyjnymi. | m2 | 1.6
| 1) |  | 0,8*2,0 |  | 1.6
50 | KNR 202-10-17-04-00 |  | Skrzydla drzwiowe 1-dzielne o pow do 1,6 mr szklone szyba ponad 0,2 mr konfekcjonowane | m2 | 1.6
| 1) |  | 0,8*2,0 |  | 1.6
60 | KNR 401-03-20-03-00 |  | Obsadzenie w ścianach z cegieł ościeżnic stalowych o powierzchni otworu ponad 2 m2 | m2 | 2.07
| 1) |  | 1,0*2,07 |  | 2.07
70 | KNNR N002-11-04-04-00 |  | Drzwi zewnętrzne stalowe szerokość przejścia 900 mm, wysokość 2000mm - wypełnienie ze spienionego polistyrenu Drzwi wyposażone w trzy bolce antywyważeniowe. Materiał skrzydła blacha stalowa ocynkowana o grubości 0,5 mm. Materiał ościeżnicy blacha stalowa ocynkowana o grubości 1,2mm okleinowana. Powłoka zewnętrzna skrzydła z okleiny PVC odpornej na szkodliwe działanie warunków atmosferycznych oraz zarysowania. W zestawie z ościeżnica, klamka, szyld dolny oraz szyld górny, komplet zamków i wkładek, próg ze stali nierdzewnej, komplet uszczelek ościeżnicy, wizjer i numeracja lokalu. Drzwi o Współczynniku przenikania ciepła U (W/m2K)=1.3. UWAGA:PRZED ZAMÓWIENIEM WYMIARY STOLARKI NALEŻY POTWIERDZIĆ NA BUDOWIE. | m2 | 1.8
80 | KNR 401-07-08-02-00 |  | Wykonanie tynku cementowo-wapiennego kat III na ościeżach szer do 25 cm | metr | 15.2
90 | KNR 404-05-04-06-00 |  | Rozebranie posadzki z wykładziny z tworzyw sztucznych rulonowej | m2 | 27.5282
| 1) Pokój |  | 5,66*3,27 |  | 18.5082
| 2) Kuchnia |  | 4,1*2,2 |  | 9.02
100 | KNR 404-04-05-01-00 |  | Analogia: Demontaż płyty pilśniowej z posadzki w pokoju | m2 | 18.5082
| 1) |  | 3,27*5,66 |  | 18.5082
110 | KNR 401-08-20-03-00 |  | Analogia: Ułożenie płyt OSB gr. 18 mm na podłodze w pokoju | m2 | 18.508
120 | KNR 202-11-12-05-00 |  | Posadzka rulonowa PCW bez warstwy izolacyjnej | m2 | 27.528
130 | KNR 202-11-13-06-00 |  | Listwy przyscienne PCW klejone | metr | 30.46
| 1) Pokój |  | 3,27*2+5,66*2 |  | 17.86
| 2) Kuchnia |  | 4,1*2+2,2*2 |  | 12.6
140 | KNR 401-08-19-15-00 |  | Rozebranie wykładziny ściennej z płytek w łazience | m2 | 10.44
| 1) |  | 1,5*(1,49*2+1,09*2+1,02*0+0,9*2) |  | 10.44
150 | KNR 404-05-04-03-00 |  | Rozebranie posadzki z płytek ceramicznych w łazience | m2 | 3.2039
| 1) |  | 1,02*1,49+1,09*1,49+0,1*0,6 |  | 3.2039
160 | KNR 202-26-11-02-60 |  | Analogia: zagruntowanie 1-krotnie ATLAS GRUNTO-PLAST posadzek. Przyjęto zużycie 0,3kg/m2 | m2 | 3.204
| 1) |  | 3,204 |  | 3.204
170 | KNNR N002-12-07-01-00 |  | Analogia: wylewka grub 10 mm samopoziomującą masą szpachlową Atlas SMS 15. Przyjęto zużycie 16,6 kg/m2 | m2 | 3.204
180 | KNR 202-11-12-05-00 |  | Posadzka rulonowa PCW bez warstwy izolacyjnej | m2 | 3.204
190 | KNR 202-11-13-06-00 |  | Listwy przyscienne PCW klejone | metr | 10.18
| 1) Łazienka |  | 1,49*4+1,09*2+1,02*2 |  | 10.18
191 | KNR C003-03-12-05-00 |  | Izolacja przy użyciu powłoki CL 51 na powierzchni pionowej | m2 | 5.04
200 | KNR 202-08-29-08-00 |  | Licowanie scian plytkami ceramicznymi 30x30 cm na klej metoda zwykla w łazience | m2 | 5.04
| 1) |  | 2,52*2,0 |  | 5.04
210 | KNR 401-12-02-09-00 |  | Zeskrobanie i zmycie starej farby w pomieszczeniach o pow podłogi ponad 5 m2 | m2 | 125.4311
| 1) Sufity |  | 5,66*3,27+4,1*2,2+1,02*1,49+1,49*1,09 |  | 30.6721
| 2) Ściany |  | (3,27*2+5,66*2+4,1*2+2,2*2+1,49*2+2,11*2)*2,65-5,040 |  | 94.759
220 | KNR 202-26-11-02-60 |  | zagruntowanie 1-krotnie emulsja ATLAS UNI-GRUNT | m2 | 125.431
230 | KNR 202-08-15-04-00 |  | Gladz gipsowa 2-warstwowa na scianach | m2 | 94.759
240 | KNR 202-08-15-06-00 |  | Gladz gipsowa 2-warstwowa na sufitach | m2 | 30.672
250 | KNR 202-26-11-02-60 |  | zagruntowanie 1-krotnie emulsja ATLAS UNI-GRUNT | m2 | 125.431
260 | KNR 202-15-05-01-00 |  | Malowanie tynków wewnętrznych 2-krotnie farbą emulsyjną bez gruntowania | m2 | 125.431
270 | KNR 401-09-19-02-00 |  | Analogia: wymiana okuć okiennych | szt | 1
280 | KNR 401-03-22-02-00 |  | Kratki wentylacyjne w ścianach z cegieł | szt | 3
290 | 000-00-00-00-00 |  | Kalkulacja własna: zakup i dostarczenie czujnika tlenku węgla i blachy przedpiecowej | kmpl | 1
300 | KNR 401-03-54-11-00 |  | Analogia: Wykucie z muru podokienników | metr | 4.8
| 1) |  | 1,6*3 |  | 4.8
310 | KNKB 002-01-04-06-00 |  | Analogia: Obsadzenie podokiennika PCV - długości 1,65m | szt | 3
320 | KNR 401-12-15-05-00 |  | Mycie okien pozostałych typów obustronnie wraz z ościeżnicami i parapetami wsp. R = 2,5 ' | m2 | 5.022
| 1) |  | 1,08*1,55*3 |  | 5.022
321 | KNR 404-05-10-02-00 |  | Rozebranie pieców i trzonów kuchennych oblicowanych kaflami | m3 | 0.84513
| 1) |  | 0,55*0,78*1,97 |  | 0.84513
322 | KNR 202-13-01-03-00 |  | Piec stalopalny ceramiczny typ A-2 z kafli kwadratowych - piec o wymiarach 55x77x197 | szt | 1
330 | KNR 401-01-08-09-00 |  | Wywóz pozostałości z pustostanu samochodami skrzyniowymi na odległość do 1 km | m3 | 2.5
340 | KNR 401-01-08-10-00 |  | Wywóz pozostałości samochodami skrzyniowymi na każdy następny 1 km - 7 km przyjęto wsp. s = 7,0 | m3 | 2.5
350 | CEN 000-00-00-00-00 |  | Kalkulacja własna: utylizacja pozostałości na wysypisku | Mg | 1
DZIAŁ 2 |  | Kod CPV 45330000-9: roboty wod-kan
10 | KNNR N004-02-29-04-03 |  | Wymiana zlewozmywaka z blachy nierdzewnej 2-komorowy bez wsporników z syfonem PCV | szt | 1
20 | KNNR N004-01-37-01-01 |  | Wymiana baterii zlewozmywakowej sciennej pojedyńczej z ruchomą wylewką | szt | 1
30 | KNNR N004-01-11-01-50 |  | Rurociag PE-Xc-Al zaciskany na scianach bud mieszkal fi 16 do pralki | metr | 3
40 | KNNR N004-01-16-01-03 |  | Dodatek za podejscie doplywowe z PE-Xc do zaworu, baterii fi 15 do pralki | szt | 1
50 | KNR 034-01-01-01-01 |  | Izolacja rury fi 15 mm otuliną THERMAFLEX FRZ 1-warstwowo grub 6 mm | metr | 3
60 | KNR 401-03-36-01-00 |  | Wykucie bruzd poziomych o głębokości i szerokości 1/4x1/2 cegieł w ścianach na zaprawie cementowo-wapiennej | metr | 3
70 | KNR 401-03-25-02-00 |  | Zamurowanie bruzd pionowych lub pochyłych o przekroju w cegłach 1/4x1/2 w ścianach z cegieł | metr | 3
80 | KNR 402-01-44-04-00 |  | Demontaż elektrycznego podgrzewacza wody nad umywalką. | szt | 1
90 | KNNR N008-02-16-02-02 |  | Wymiana umywalki porcelanowej ze wsporników z syfonem z PCW L-40 | kmpl | 1
100 | KNNR N004-01-37-01-01 |  | Wymiana baterii umywalkowej sciennej pojedyńczej z ruchomą wylewką | szt | 1
110 | KNNR N008-02-18-03-00 |  | Wymiana ustępu porcelanowego "Kompakt" z deską sedesową | kmpl | 1
120 | KNNR N008-01-18-01-00 |  | Wymiana zaworu kątowego do płuczki M1 fi 15 z wężykiem w oplocie do wody zimnej | szt | 1
130 | KNNR N004-02-11-08-00 |  | Dodatek za podejscie odplywowe PCV klejone fi 110 | szt | 1
140 | KNNR N004-02-07-01-00 |  | Rurociag kanalizacyjny PVC na uszczelke na scianie budynku mieszkalnego fi 50(podejście odpływowe do pralki). | metr | 2
150 | KNNR N004-02-11-01-00 |  | Dodatek za podejscie odplywowe PCV na uszczelke fi 50 | szt | 1
160 | KNNR N008-02-09-01-00 |  | Wymiana trójnika kanalizacyjnego z PCW na ścianie fi 50 | szt | 1
170 | KNNR N008-01-17-01-00 |  | Wymiana zaworu kątowego M83 fi 15 do bojlera | szt | 2
180 | KNNR N008-02-17-07-00 |  | Wymiana brodzika natryskowego z tworzywa sztucznego 800x800 z syfonem PCV | szt | 1
190 | 000-00-00-00-00 |  | Kalkulacja własna: wymiana kabiny natryskowej prostokątnej 800x800 | szt | 1
200 | KNNR N008-01-18-07-00 |  | Wymiana baterii natryskowej ściennej z sitkiem i rurą natryskową | szt | 1
DZIAŁ 3 |  | CPV 45311200-2-Roboty elektryczne
10 | KNNR N009-05-01-05-00 |  | Demontaż oprawy żarowej | szt | 4
20 | KNNR N009-04-01-07-00 |  | Demontaż łączników instalacyjnych podtynkowych i natynkowych nieuszczelnionych | szt | 4
30 | KNNR N009-04-02-05-00 |  | Demontaż gniazda wtykowego podtynkowego i natynkowego nieuszczelnionego | szt | 6
40 | KNNR N009-04-05-07-00 |  | Demontaż puszek lub odgałeźników instalacyjnych nadtynkowych lub podtynkowych o fi ponad 60mm | szt | 6
50 | KNNR N009-04-05-06-00 |  | Demontaż puszek lub odgałeźników instalacyjnych nadtynkowych lub podtynkowych o fi do 60mm | szt | 10
60 | KNNR N009-03-01-03-00 |  | Demontaż przewodu wtynkowego płaskiego lub kabelkowego | metr | 28
70 | KNR 403-11-29-01-00 |  | Demontaż tablic bezpiecznikowych powierzchni do 0,5 m2 | szt | 1
90 | KNNR N005-02-05-03-00 |  | Przewód kabelkowy YDY 3x6,0 P.T. w gotowych bruzdach , linia zasilająca od licznika na korytarzu do TM | metr | 5
100 | KNNR N005-04-04-06-00 |  | Montaż tablicy licznikowej rozdzielczej elektrycznej na korytarzu typu TLR-1F (N+PE) z obudowa (szybką) na wyłączniki nadprądowe o powierzchni do 0,2 m2 prod. Elektro-Plast Opatówek | szt | 1
110 | KNR 508-04-04-07-00 |  | Montaż rozdzielnicy natynkowej RN-1x12 (TM) w mieszkaniu przez przykręcenie do gotowego podłoża-analog | szt | 1
120 | KNNR 5 0406-01 |  | Montaż ogranicznika mocy ETIMAT T 25A 1P w tablicy licznikowej jako zabezpieczenie przedlicznikowe | szt | 1
150 | KNNR N005-04-07-03-00 |  | Wyłącznik przeciwporażeniowy 1(2)-biegunowy 40A, 30mA, AC- | szt | 1
160 | KNNR N005-04-07-01-00 |  | Wyłącznik nadprądowy 1-biegunowy S191 B10A-oświetlenie- 1. pokój , 2. kuchnia i łazienka | szt | 2
170 | KNNR N005-04-07-01-00 |  | Wyłącznik nadprądowy 1-biegunowy S191 B16A-3- kuchnia, 4-łazienka, 5-pokój , 6 bojler, 7 kuchenka elektryczna, 8 - grzejniki elektryczne | szt | 6
180 | KNNR N005-12-09-05-00 |  | Przebijanie otworu fi 25 mm dł 1 c w cegle | szt | 3
190 | KNNR N005-12-07-01-00 |  | Wykucie bruzd dla przewodów wtynkowych w cegle | metr | 73.33
| 1) Oświetlenie- pokój |  | 0,50+1,5+2,2+2+1,2+2 |  | 9.4
| 2) Oświetlenie- łazienka i kuchnia i na zewnątrz |  | 0,5+0,5+2,5+1,2+1,2+0,5+0,5+0,5+1,1 |  | 8.5
| 3) Gniazda wtyczkowe 230V- łazienka |  | 0,5+2,5+0,5+1,2 |  | 4.7
| 4) Gniazda wtyczkowe 230V- bojler |  | 0,5+2,5+1,5+1+0,2 |  | 5.7
| 6) Gniazda wtyczkowe pokój |  | (0,5+1+2,2+2,3+2,1+2,1)+3,27+2,1+5,66+0,5 |  | 21.73
| 7) Gniazda wtyczkowe - kuchnia |  | 0,5+1,5+2,1+2,2+1 |  | 7.3
| 8) Gniazda wtyczkowe - grzejnik w pokoju i w łazience |  | 0,5+2+0,7+1,2+1,5+1,1+2,1 |  | 9.1
| 9) Gniazdo wtyczkowe- kuchnia elektryczna 2 płytkowa |  | 0,5+1,5+2,2+1,5+1,2 |  | 6.9
200 | KNNR N005-12-08-01-00 |  | Zaprawianie bruzd szer do 25 mm | metr | 90.27
220 | KNNR N005-02-04-05-04 |  | Przewód płaski YDYp 3x1,5 w tynku na podłożu innym | metr | 21.4
| 1) Oświetlenie- pokój |  | 0,50+1,5+2,2+2+1,2+0,6 |  | 8
| 2) Oświetlenie- łazienka i kuchnia i na zewnątrz |  | 0,5+0,5+2,5+1,2+1,2+0,5+0,5+0,5+1,1+4,9 |  | 13.4
230 | KNNR N005-02-04-05-05 |  | Przewód płaski YDYp 3x2,5 w tynku na podłożu innym | metr | 62.33
| 1) Gniazda wtyczkowe 230V- łazienka |  | 0,5+2,5+0,5+1,2+0,3 |  | 5
| 2) Gniazda wtyczkowe 230V- bojler |  | 0,5+2,5+1,5+1+0,2+0,3 |  | 6
| 3) Gniazda wtyczkowe pokój |  | (0,5+1+2,2+2,3+2,1+2,1)+3,27+2,1+5,66+0,5+3,3 |  | 25.03
| 4) Gniazda wtyczkowe - kuchnia |  | 0,5+1,5+2,1+2,2+1+2,1 |  | 9.4
| 5) Gniazda wtyczkowe - grzejnik w pokoju i w łazience |  | 0,5+2+0,7+1,2+1,5+1,1+2,1+0,6 |  | 9.7
| 6) Gniazdo wtyczkowe- kuchnia elektryczna 2 płytkowa |  | 0,5+1,5+2,2+1,5+1,2+0,3 |  | 7.2
250 | KNNR N005-02-04-05-07 |  | Przewód płaski YDYp 4x1,5 w tynku na podłożu innym w pokojach | metr | 6
280 | KNR 508-00-06-06-00 |  | Puszki wtynkowe fi 80 z przygotowaniem podłoża ceglanego mechanicznie | szt | 7
290 | KNR 508-00-06-05-00 |  | Puszki wtynkowe fi 60 z przygotowaniem podłoża ceglanego mechanicznie | szt | 18
300 | KNNR N005-04-06-01-00 |  | Zakup kuchenki elektrycznej o masie do 2,5 kg 2-płytkowej 230V, 2kW | szt | 1
310 | KNNR N005-04-06-01-00 |  | Montaż grzejnika elektrycznego Thermoval 230V, 500W, IPX4-łazienka | szt | 1
320 | KNNR N005-04-06-01-00 |  | Montaż grzejnika elektrycznego w kuchni Thermoval 230V, 1000W, IP20- w kuchni | szt | 1
330 | KNNR N005-03-08-05-00 |  | Gniazdo wtyczkowe bryzgoszczelne p/t pojedyncze 2P+Z 16A/2,5 NT-130H przykręcane- (łazienka poza strefą II)- gniazdo do bojlera montowac na wysokości >2,3m | szt | 3
331 | KNNR N005-03-08-02-00 |  | Gniazdo wtyczk p.t. 2P+Z 10A/2,5 PT-130PF przelot pojedyń do grzejnika w kuchni | szt | 1
340 | KNNR N005-03-08-03-00 |  | Gniazdo wtyczkowe p.t. 2x2P+Z 10A/2,5 GWP-230PF przelotowe podwójne- (pokój - 5szt., kuchniax4) | szt | 7
380 | KNNR N005-05-04-02-01 |  | Oprawa oświetl żarowa przykręcana Rondo 75W plafon IP44 przezroczysta prod. Lena Lighting- łazienka+oświetlenie na zewnątrz | kmpl | 2
390 | KNNR N005-03-06-02-00 |  | Łącznik 1-bieg p.t. NF-501 w puszce instalacyjnej- kuchnia i oświetlenie na zewnątrz | szt | 2
400 | KNNR N005-03-06-03-00 |  | Łącznik świecznikowy p.t. w puszce instalacyjnej- pokój i łazienka | szt | 3
410 | KNNR N005-03-06-02-03 |  | Przycisk "dzwonek" | szt | 1
420 | KNR 508-08-17-07-00 |  | Montaż złączy świecznikowych 3-biegunowych na przewodach instalacyjnych | szt | 1
430 | KNR 508-08-17-06-00 |  | Montaż złączy świecznikowych 2-biegunowych na przewodach instalacyjnych | szt | 1
440 | KNNR N005-13-03-01-00 |  | Pomiar rezystancji izolacji obwód 1-fazowy pomiar pierwszy- linia zasilająca | szt | 1
450 | KNNR N005-13-03-02-00 |  | Pomiar rezystancji izolacji obwód 1-fazowy pomiar następny- | szt | 8
460 | KNNR N005-13-05-01-00 |  | Sprawdzanie samoczynnego wyłączania zasilania próba pierwsza | szt | 1
470 | KNNR N005-13-05-02-00 |  | Sprawdzanie samoczynnego wyłączania zasilania próba następna ( punkty świetlne również) | szt | 17
DZIAŁ 4 |  | Uwagi:Łączniki montować na wysokości ok. 1,2m. Gniazda wtyczkowe montować od poziomu podłogi: w kuchni na wysokości ok. 1,2m, w pokoju na wysokości ok. 0,3m, w łazience na wysokości ok. 1,4m poza strefą drugą i IP44.