## Przedmiar
F04-03-100 : PRZEDMIAR ROBÓT
Przemysłowa 5/101 - remont pustostanu
Poz | Symbol |  | Nazwa | Jedn | Ilość
DZIAŁ 1 |  | CPV 45450000-6: Roboty budowlane wykonczeniowe, pozostale
10 | KNR 202-11-34-01-00 |  | Gruntowanie podlozy poziomych preparatami gruntujacymi CERESIT CT 17 | m2 | 29.1822
| 1) |  | 3,62*1,45+2,56*4,78+3,61*3,24 |  | 29.1822
20 | KNR 202-11-30-02-01 |  | Warstwa wyrównujaca grub 5 mm w pomieszczeniach ponad 8 mr z zaprawy CERESIT CN 72 | m2 | 23.9332
| 1) |  | 4,78*2,56+3,61*3,24 |  | 23.9332
30 | KNR 202-11-30-01-01 |  | Warstwa wyrównująca grub 5 mm w pomieszczeniach do 8 m2 z zaprawy CERESIT CN 72 | m2 | 5.249
| 1) |  | 3,62*1,45 |  | 5.249
40 | KNR 401-03-54-09-00 |  | Wykucie z muru ościeżnic stalowych drzwiowych powierzchni do 2 m2 | szt | 4
50 | KNR 401-03-29-01-00 |  | Analogia: powiększenie otworów drzwiowych | m2 | 0.738
| 1) Kuchnia |  | 0,13*2,05 |  | 0.2665
| 2) Łazienka |  | 0,23*2,05 |  | 0.4715
60 | KNNR N002-11-04-01-00 |  | Ościeżnica stalowa FD-1 | szt | 4
61 | KNR 401-07-08-02-00 |  | Wykonanie tynku cementowo-wapiennego kat III na ościeżach szer do 25 cm | metr | 20
70 | KNR 202-10-17-03-00 |  | Skrzydla drzwiowe 1-dzielne o pow do 1,6 mr szklone szyba do 0,2 mr konfekcjonowane. Drzwi łazienkowe i do kuchni z otworami wentylacyjnymi w dolnej części skrzydła. Dopuszcza się zamontowanie tuleii wentylacyjnych w przypadku braku dostępności | m2 | 3.2
| 1) |  | 0,8*2,0*2 |  | 3.2
71 | KNR 202-10-17-04-00 |  | Skrzydla drzwiowe 1-dzielne o pow do 1,6 mr szklone szyba ponad 0,2 mr konfekcjonowane | m2 | 3.2
| 1) |  | 0,8*2,00*2 |  | 3.2
80 | KNR 401-08-19-15-00 |  | Rozebranie wykładziny ściennej z płytek | m2 | 28.275
| 1) Kuchnia |  | 1,7*(2,3*2+1,54*2) |  | 13.056
| 2) Łazienka |  | 1,9*(1,52+1,43*2+1,21+0,81*2+0,8) |  | 15.219
90 | KNR 202-11-34-02-00 |  | Gruntowanie podlozy pionowych preparatami gruntujacymi CERESIT CT 17 | m2 | 28.275
100 | KNR 240-03-01-01-00 |  | Analogia: uzupełnienie ubytków po skutych płytkach tynkiem | m2 | 28.275
110 | KNR 240-03-05-01-01 |  | Gładż gipsowa GŁADŹ 601 1 warstwowa grub 3 mm na ścianach na podłożu z tynku ręcznie | m2 | 28.275
120 | 929-01-02-01-00 |  | Analogia: rozebranie zabudowy pionu instalacyjnego w łazience | m2 | 2.025
| 1) |  | 0,81*2,5 |  | 2.025
130 | 909-04-05-01-00 |  | Obudowy szybów instalacyjnych # szkielet pojedynczy, okładzina jednostronna w systemie Knauf W 623 profil CD 60x27, pokrycie jednokrotne. - zabudowa pionu instalacyjnego w łazience | m2 | 2.025
140 | KNR 401-03-22-02-00 |  | Kratki wentylacyjne w ścianach z cegieł | szt | 2
150 | 000-00-00-00-00 |  | Kalkulacja własna: demontaż pawlacza, suszarki, roletek wewnętrznych i karniszy | r-godz | 1
160 | KNR 401-12-02-08-00 |  | Zeskrobanie i zmycie starej farby w pomieszczeniach o pow podłogi do 5 m2 - ściany | m2 | 36.3
| 1) Ściany |  | 2,5*(1,43*2+1,52+0,81*2+1,21+0,8+2,3*2+1,54*2+3,62*2+1,45*2) |  | 64.575
| 2) Kuchnia |  | -1,7*(2,3*2+1,54*2) |  | -13.056
| 3) Łazienka |  | -1,9*(1,52+1,43*2+1,21+0,81*2+0,8) |  | -15.219
170 | KNR 401-12-02-09-00 |  | Zeskrobanie i zmycie starej farby w pomieszczeniach o pow podłogi ponad 5 m2 - ściany | m2 | 70.95
| 1) Ściany |  | 2,5*(2,56*2+4,78*2+3,24*2+3,61*2) |  | 70.95
180 | KNR 401-12-04-08-00 |  | Przygotowanie powierzchni do malowania farbami emulsyjnymi | m2 | 35.8779
| 1) Sufity |  | 2,56*4,78+3,62*1,45+3,24*3,61+1,54*2,3+1,43*1,52+0,81*1,21 |  | 35.8779
190 | KNR 202-26-11-02-60 |  | zagruntowanie 1-krotnie emulsja ATLAS UNI-GRUNT | m2 | 163.8
| 1) |  | 70,950+28,275+64,575 |  | 163.8
200 | KNR 240-03-05-01-01 |  | Gładż gipsowa GŁADŹ 601 1 warstwowa grub 3 mm na ścianach na podłożu z tynku ręcznie | m2 | 135.525
| 1) |  | 70,950+64,575 |  | 135.525
210 | KNR 401-12-04-01-00 |  | Malowanie 2-krotnie farbami emulsyjnymi tynków wewnętrznych sufitów | m2 | 35.878
220 | KNR 401-12-09-10-00 |  | Malowanie 2-krotnie farbą olejną stolarki drzwiowej pow ponad 1,0 m2 - drzwi wejściowe, obustronnie waraz z ościeżnicą wsp. R i M =2,5 | m2 | 1.6
| 1) |  | 0,8*2,0 |  | 1.6
DZIAŁ 2 |  | CPV 45330000-9: roboty wod-kan
10 | KNR 402-02-20-05-00 |  | Analogia: Wymiana syfonu zlewozmywakowego z tworzywa | szt | 1
20 | KNR 402-01-32-01-00 |  | Demontaż baterii umywalkowej i zmywakowej + zaślepienie otworu po baterii. | szt | 1
30 | KNNR N004-01-37-01-01 |  | Montaz baterii zlewozmywakowej sciennej | szt | 1
40 | 000-00-00-00-00 |  | Kalkulacja własna: mycie zlewozmywaka | szt | 1
50 | KNR 401-03-48-05-00 |  | Rozebranie ścianek z cegieł grubości 1/2 cegły na zaprawie cementowej. (Zabudowa wanny) | m2 | 1
60 | KNNR N008-02-17-02-01 |  | Wymiana wanny stalowej lub akrylowej wolnostojącej W-140 z syfonem PCV | kmpl | 1
70 | KNNR N004-01-37-07-00 |  | Wymiana baterii wannowej ściennej z natryskiem wężowym fi 15 | szt | 1
80 | KNNR N008-02-18-03-00 |  | Wymiana ustępu porcelanowego "Kompakt" z deską sedesową PCV Uwaga połaczenie z pionem wykonać kształtkami na sztywno). | kmpl | 1
90 | KNNR N004-02-11-03-00 |  | Dodatek za podejscie odplywowe PCV na uszczelke fi 110 | szt | 1
100 | KNR 402-02-12-03-00 |  | Wymiana podejścia z rur PCW fi 50 mm na uszczelkę - pod zlew | szt | 1
DZIAŁ 3 |  | CPV 45311200-2-Roboty elektryczne
10 | KNNR N009-05-01-05-00 |  | Demontaż oprawy żarowej | szt | 4
20 | KNNR N009-04-01-07-00 |  | Demontaż łączników instalacyjnych podtynkowych i natynkowych nieuszczelnionych | szt | 5
30 | KNNR N009-04-02-05-00 |  | Demontaż gniazda wtykowego podtynkowego i natynkowego nieuszczelnionego | szt | 8
50 | KNNR N009-04-05-07-00 |  | Demontaż puszek lub odgałeźników instalacyjnych nadtynkowych lub podtynkowych o fi ponad 60mm | szt | 9
60 | KNNR N009-04-05-06-00 |  | Demontaż puszek lub odgałeźników instalacyjnych nadtynkowych lub podtynkowych o fi do 60mm | szt | 13
70 | KNNR N009-03-01-03-00 |  | Demontaż przewodu wtynkowego płaskiego lub kabelkowego | metr | 29
90 | KNR 508-04-04-07-00 |  | Montaż rozdzielnicy natynkowej RN-1x12 przez przykręcenie do gotowego podłoża-analog | szt | 1
120 | KNNR N005-04-07-03-00 |  | Wyłącznik przeciwporażeniowy 1(2)-biegunowy 40A, 30mA, AC- | szt | 1
130 | KNNR N005-04-07-01-00 |  | Wyłącznik nadprądowy 1-biegunowy S191 B10A-oświetlenie- 1.łazienka , przedpokój, kuchnia, 2. pokoje | szt | 2
140 | KNNR N005-04-07-01-00 |  | Wyłącznik nadprądowy 1-biegunowy S191 B16A ( kuchnia, łazienka, pokoje+przedpokój) | szt | 3
150 | KNNR N005-04-07-01-00 |  | Wyłącznik nadprądowy 1-biegunowy S191 B20A- kuchnia elektryczna | szt | 1
170 | KNNR N005-12-07-01-00 |  | Wykucie bruzd dla przewodów wtynkowych w cegle | metr | 49.13
| 1) Gniazdo wtyczkowe elektryczne - łazienka |  | 1,7 |  | 1.7
| 2) Gniazda wtyczkowe elektryczne - kuchnia |  | 0,5+1,4+0,8+1,53+2,3 |  | 6.53
| 3) Gniazda wtyczkowe elektryczne -pokoje |  | 0,5+1,5+3,61+2 |  | 7.61
| 4) Oświetlenie- przedpokój, łazienka, kuchnia |  | 0,5+1,47+1+0,8+1,33+0,8+3,61+1,2+4*1,2 |  | 15.51
| 5) Oświetlenie- pokoje |  | 0,5+1,47+1,2+3,61+1,2+1,2+1,2+7*0,3+2+2+1,3 |  | 17.78
180 | KNNR N005-12-08-01-00 |  | Zaprawianie bruzd szer do 25 mm | metr | 49.13
182 | KNNR N005-12-09-04-00 |  | Przebijanie otworu fi 25 mm dł 1/2 c w cegle | szt | 3
190 | KNNR N005-12-09-09-00 |  | Przebijanie otworu fi 25 mm dł 10 cm w betonie | szt | 2
200 | KNNR N005-02-12-03-00 |  | Przewód kabelkowy YDY 3x6,0 w listwach elektroinstalacyjnych- linia zasilająca TM | metr | 2
211 | KNNR N005-02-04-06-02 |  | Przewód płaski YDYp 3x4,0 w tynku na podłożu innym | metr | 7
230 | KNNR N005-01-10-05-00 |  | Listwa elektroinstalacyjna przykręcana do betonu naścienna LSN 25x15 łącznik prosty | metr | 22.9
| 1) Gniazda wtyczkowe - kuchnia |  | 2+3*1 |  | 5
| 2) Gniazda wtyczkowe - pokoje |  | 3,2+3,4+2,57+4,63+7*0,3 |  | 15.9
| 3) Listwa do YDY3x6 |  | 2 |  | 2
240 | KNNR N005-02-12-01-25 |  | Przewód płaski YDYp 3x2,5 układany w listwie elektroinstalacyjnej | metr | 24.5
| 1) Gniazda wtyczkowe - kuchnia |  | 2+3*1 |  | 5
| 2) Gniazda wtyczkowe - pokoje |  | 3,2+3,4+2,57+4,63+2,1+3,6 |  | 19.5
250 | KNNR N005-02-04-05-05 |  | Przewód płaski YDYp 3x2,5 w tynku na podłożu innym | metr | 18.54
| 1) Gniazdo wtyczkowe elektryczne - łazienka |  | 1,5+0,2 |  | 1.7
| 2) Gniazda wtyczkowe elektryczne - kuchnia |  | 0,5+1,4+0,8+1,53+2,3+1,5 |  | 8.03
| 3) Gniazda wtyczkowe elektryczne -pokoje |  | 0,5+1,5+3,61+2+1,2 |  | 8.81
260 | KNNR N005-02-04-05-04 |  | Przewód płaski YDYp 3x1,5 w tynku na podłożu innym | metr | 33.69
| 1) Oświetlenie- przedpokój, łazienka, kuchnia |  | 0,5+1,47+1+0,8+1,33+0,8+3,61+1,2+4*1,2+19*0,3 |  | 21.21
| 2) Oświetlenie- pokoje |  | 0,5+1,47+1,2+3,61+1,2+1,2+1,2+7*0,3 |  | 12.48
270 | KNNR N005-02-04-05-07 |  | Przewód płaski YDYp 4x1,5 w tynku na podłożu innym w pokojach | metr | 4.8
300 | KNR 508-00-06-06-00 |  | Puszki wtynkowe fi 80 z przygotowaniem podłoża ceglanego mechanicznie | szt | 8
310 | KNR 508-00-06-05-00 |  | Puszki wtynkowe fi 60 z przygotowaniem podłoża ceglanego mechanicznie | szt | 8
320 | KNNR N005-03-03-05-00 |  | Puszka n.t. z tworzyw sztucznych 85x105 3-y wyloty przewód 6 mm2- do zasilania kuchni elektrycznej | szt | 1
330 | KNNR N005-03-08-05-00 |  | Gniazdo wtyczkowe bryzgoszczelne p/t pojedyncze 2P+Z 16A/2,5 NT-130H przykręcane- (łazienka poza strefą II) | szt | 1
340 | KNNR N005-03-08-03-00 |  | Gniazdo wtyczkowe p.t. 2x2P+Z 10A/2,5 GWP-230PF przelotowe podwójne- (przedpokój x1,pokój nr1 x1,kuchnia x1) | szt | 3
350 | KNNR N005-03-08-04-01 |  | Gniazdo wtyczk n.t. 2x2P+Z 16A/2,5 GWN-230P przykręcane - pokój nr 1-3szt. , pokój nr 2-4 szt. | szt | 7
360 | KNNR N005-03-08-04-01 |  | Gniazdo wtyczk n.t. 2x2P+Z 16A/2,5 GWN-230P przykręcane -kuchnia | szt | 2
380 | KNNR N005-05-04-02-01 |  | Analogia.Oprawa oświetl żarowa przykręcana 75W plafon IP44 przezroczysta prod. Lena Lighting( łazienka poza strefą I) | kmpl | 1
430 | KNNR N005-03-06-02-00 |  | Łącznik 1-bieg p.t. NF-501 w puszce instalacyjnej- łazienka i kuchnia | szt | 2
431 | KNNR N005-03-06-04-02 |  | Łącznik schodowy p.t. WPt-5FS w puszce instalacyjnej w przedpokoju | szt | 2
440 | KNNR N005-03-06-03-00 |  | Łącznik świecznikowy p.t. w puszce instalacyjnej- pokoje | szt | 2
460 | KNNR N005-03-06-02-03 |  | Przycisk "dzwonek" w puszce instalacyjnej | szt | 1
471 | KNR 508-08-17-07-00 |  | Montaż złączy świecznikowych 3-biegunowych na przewodach instalacyjnych | szt | 2
472 | KNR 508-08-17-06-00 |  | Montaż złączy świecznikowych 2-biegunowych na przewodach instalacyjnych | szt | 2
480 | KNNR N005-04-06-06-00 |  | Montaż aparatu elektrycznego o masie do 50 kg wra z podłączeniem- kuchenka elektryczna 4 czteropłytkowa z piekarnikiem | szt | 1
520 | KNNR N005-13-03-01-00 |  | Pomiar rezystancji izolacji obwód 1-fazowy pomiar pierwszy- zasilanie | szt | 1
530 | KNNR N005-13-03-02-00 |  | Pomiar rezystancji izolacji obwód 1-fazowy pomiar następny- | szt | 6
540 | KNNR N005-13-05-01-00 |  | Sprawdzanie samoczynnego wyłączania zasilania próba pierwsza | szt | 1
550 | KNNR N005-13-05-02-00 |  | Sprawdzanie samoczynnego wyłączania zasilania próba następna- łacznie z punktami świetlmymi i kuchnią elektryczną | szt | 18
DZIAŁ 4 |  | Uwagi:Gniazda wtyczkowe montować od poziomu podłogi: w kuchni na wysokości ok. 1,15m, w pokoju na wysokości ok. 0,3m, w łazience na wysokości ok. 1,4m poza strefą drugą i IP44. Łączniki na wysokości ok. 1,2m.