## Przedmiar
F28-06-100 : PRZEDMIAR ROBÓT
Aleje 1 Maja 15 - remont elewacji w przejściu budynku
Poz | Symbol |  | Nazwa | Jedn | Ilość
DZIAŁ 1 |  | CPV 45453000-7: Roboty remontowe i renowacyjne
10 | KNR 401-11-11-02-00 |  | Rozszklenie otworów okiennych (drzwiowych)-ramy metalowe | m2 | 11.985
| 1) |  | (2,35*1,7)*3 |  | 11.985
20 | KNR 401-13-05-04-00 |  | Analogia: demontaż ram metalowych okiennych ( z kątowników) - odcięcie od konstrukcji stalowaej z ceowników | szt | 12
30 | KNR 401-03-54-10-00 |  | Analogia: demontaż ościeżnic stalowych drzwiowych powierzchni ponad 2 m2 | m2 | 6.72
| 1) |  | 2,4*2,8 |  | 6.72
40 | KNR 401-03-04-01-00 |  | Uzupełnienie ścian z cegły na zaprawie cementowo-wapiennej - w miejscu po zdemontowanych drzwiach | m3 | 0.705
| 1) |  | 2,35*1,2*0,25 |  | 0.705
50 | KNR 401-03-03-05-00 |  | Analogia: Zbrojenie bednarką zamurowanego otworu z cegły | m2 | 2.76
| 1) |  | 2,3*1,2 |  | 2.76
60 | KNR 401-07-28-03-00 |  | Uzupełnienie tynków zew cementowych kat III ścian z cegły pow do 5 m2 | m2 | 2.76
70 | KNR 202-10-25-04-00 |  | Okno z ksztaltowników PCW o pow ponad 1,5 mr kolor stolarki biały 0,9 W/(m2·K). Uwaga: stolarka okienna montowana do konstrukcji stalowej | m2 | 12.24
| 1) |  | 7,2*1,7 |  | 12.24
80 | KNR 401-05-35-08-00 |  | Analogia: rozebranie elewacji z sidingu | m2 | 8.85
90 | 929-03-03-01-00 |  | Analogia: wykonanie rusztu z profili stalowych pod montaż płyt osb gr. 12 mm | metr | 70
100 | 929-03-06-05-00 |  | Analogia: przykręcenie do rusztu stalowego płyt OSB gr 12 mm | m2 | 20
110 | KNR 202-26-09-01-50 |  | Ocieplenie scian styropianem - przyklejenie plyt do płyt OSB za pomocą kleju poliuretanowego | m2 | 20
120 | KNR 202-26-09-03-50 |  | Ocieplenie scian styropianem - przymocowanie plyt do płyt OSB za pomocą wkrętów z podkładkami | szt | 80
130 | KNR 202-26-08-01-50 |  | Przygotowanie podloza przez oczyszczenie i zmycie | m2 | 211.494
| 1) |  | 76*2-(25,073+20,844)+8,5*5,75+4,0*5,75+((0,42*4)*4,2)*2+((0,42*4)*3,4)*2+8,0 |  | 211.494
140 | KNR 202-26-08-04-50 |  | Przygotowanie podloza przez gruntowanie 2-krotne preparatem CT 17 | m2 | 211.494
150 | KNR 202-25-21-01-01 |  | Ochrona narozn wypuklych - listwa z katown Sto-Gewebewinkel | metr | 140
| 1) |  | 28+34+23+38+17 |  | 140
160 | KNR 202-26-09-06-50 |  | Ocieplenie scian styropianem - przyklejenie siatki na scianach | m2 | 231.494
| 1) |  | 211,494+20,0 |  | 231.494
170 | KNR 202-26-09-05-00 |  | Docieplenie scian dodatkowa warstwa siatki na zaprawie CERESIT i wyprawie CT 89 | m2 | 231.494
180 | KNR 202-25-25-01-01 |  | Wykonanie warstwy posredniej srodkiem gruntujacym StoPrep Miral | m2 | 231.494
190 | KNR 202-25-25-03-00 |  | Tynki silikonowo-zywiczne o strukturze baranek - StoSilko uziarnienie 2,0 mm | m2 | 231.494
200 | KNR 202-25-28-01-03 |  | Malowanie elewacji farba silikonowo-zywiczna StoSilko Color | m2 | 231.494
210 | KNR 401-05-19-06-00 |  | Rozbiórka pokrycia z papy 1-sza warstwa na dachach betonowych | m2 | 32
| 1) |  | 32 |  | 32
220 | KNR 401-05-19-07-00 |  | Rozbiórka pokrycia z papy następna warstwa na dachach betonowych | m2 | 32
230 | KNR 401-05-35-08-00 |  | Rozebranie obróbek blacharskich murów, okapów itp. nie nadających się do użytku - okap | m2 | 8
| 1) |  | 32*0,25 |  | 8
240 | KNR 202-05-06-01-00 |  | Rózne obróbki z blachy ocynkowanej 0,50 mm szer do 25 cm - okap | m2 | 8
250 | KNR 202-05-28-02-60 |  | Renowacja dachów papa termozgrzewalna DKD - krycie papa (pokrycie dachu papą podkladową oraz wierzchniego krycia) papa podkładowa gr min. 4mm, papa wierzchniego krycia gr min. 5,2 mm | m2 | 32
260 | KNR 404-11-01-03-00 |  | Wywiezienie pozostałości po remoncie samochodem dostawczym na odległość do 1 km, z ręcznym załadunkiem i wyładunkiem | m3 | 1
270 | KNR 404-11-01-06-00 |  | Dodatek za dalszy 1 km wywozu gruzu samochodem dostawczym - 7km | m3 | 1
280 | CEN 000-00-00-00-00 |  | Kalkulacja własna: utylizacja pozostałości po remoncie | kmpl | 1
290 | KNR 202-16-21-01-10 |  | Rusztowania ramowe zewnetrzne "plettac KOMBI" wys do 10 m | m2 | 231.494
291 | RUSZ 48201 |  | Czas pracy rusztowania | m-godz | 482.093
DZIAŁ 2 |  | CPV 45310000-3: Roboty instalacyjne elektryczne
10 | KNR 403-11-17-04-00 |  | Demontaż przewodów kabelkowych o przekroju żył do 6 mm2 z uchwytów na podłożu ceglanym | metr | 26
20 | KNR 403-11-17-04-00 |  | Demontaż przewodów teletechnicznych o przekroju żył do 6 mm2 z uchwytów na podłożu ceglanym- analogia. Sprawdzić czy przewody są czynne, czy nieczynne | metr | 20
30 | KNR 1326-01-07-06-00 |  | Demontaż opraw świetlówkowych przykręcanych | szt | 3
40 | KNR 403-11-33-05-00 |  | Demontaż opraw żarowych żeliwnych lub aluminiowych nakręcanych | szt | 2
50 | KNNR N009-03-09-04-00 |  | Wymiana listew elektroinstalacyjnych z PCV przykręcanych do powierzchni z cegieł | metr | 15
60 | KNNR N005-02-12-03-03 |  | Przewód kabelkowy istniejący YDY 5x4,0 - ułożenie w listwach elektroinstalacyjnych | metr | 15
70 | KNNR N005-05-02-01-00 |  | Montaż lampy solarnej prod. BEMKO, LED Solger 15W, 1600lm, 4000K, IP65,z czujnikiem PIR i zmierzchu. | kmpl | 2