## Przedmiar
F53-09-100 : PRZEDMIAR ROBÓT
Powstańców Styczniowych 2/27 - remont pustostanu
Poz | Symbol |  | Nazwa | Jedn | Ilość
DZIAŁ 1 |  | CPV 45450000-6: Roboty budowlane wykonczeniowe, pozostale
10 | KNR 401-03-54-09-00 |  | Wykucie z muru ościeżnic stalowych drzwiowych powierzchni do 2 m2 | szt | 2
20 | KNNR N002-11-04-01-00 |  | Ościeżnica stalowa FD-1 | szt | 1
30 | KNR 401-03-18-02-00 |  | Analogia: obsadzenie ościeżnicy drzwi wejściowych w ścianach wewnętrznych z cegieł o powierzchni otworu do 2 m2 | szt | 1
40 | KNR 401-07-08-02-00 |  | Wykonanie tynku cementowo-wapiennego kat III na ościeżach szer do 25 cm | metr | 10
50 | KNR 202-10-19-08-00 |  | Drzwi wewnątrzklatkowe typu "Ateron 80" wyposażone w Ościeżnica, klamka wraz z szyldami, próg ze stali, wkładki bębenkowe, uszczelki, wizjer, numeracja lokalu. Zamawiający dopuszcza zastosowanie stolarki równoważnej | m2 | 1.6
51 | KNR 401-04-11-08-00 |  | Analogia: wymiana listwy progowej pokój/łazienka | szt | 1
60 | KNR 202-10-17-03-00 |  | Skrzydla drzwiowe 1-dzielne o pow do 1,6 mr szklone szyba do 0,2 mr konfekcjonowane skrzydło łazienkowe z otworami w dolnej części skrzydła. dopuszcza się zamontowanie tulei w skrzydłach drzwiowych | m2 | 1.6
70 | KNR 401-08-19-15-00 |  | Rozebranie wykładziny ściennej z płytek w pokoju | m2 | 1.5
80 | 929-01-03-01-00 |  | Rozbiórka ścianek działowych z płyt gipsowo-kartonowych, na szkielecie pojedynczym, powierzchnia do 5m2, okładzina pojedyncza. Ścianka w pokoju | m2 | 1.607
90 | KNR 404-04-05-02-00 |  | Analogia: Rozebranie posadzki z paneli podłogowych | m2 | 15.3432
| 1) |  | 2,58*4,69+2,82*1,15 |  | 15.3432
100 | KNR 202-26-11-02-60 |  | Analogia: zagruntowanie 1-krotnie ATLAS GRUNTO-PLAST posadzek. Przyjęto zużycie 0,3kg/m2 | m2 | 15.343
110 | KNNR N002-12-07-01-00 |  | Analogia: wylewka o śr. grub 10 mm samopoziomującą masą szpachlową Atlas SMS 15. Przyjęto zużycie 16,6 kg/m2 | m2 | 15.343
120 | KNR 401-12-02-09-00 |  | Zeskrobanie i zmycie starej farby w pomieszczeniach o pow podłogi ponad 5 m2. w pokoju | m2 | 58.3872
| 1) Ściany |  | 2,55*(2,58+4,69+3,77+1,86+0,96+1,15+1,87) |  | 43.044
| 2) Sufity |  | 2,58*4,69+2,82*1,15 |  | 15.3432
130 | KNR 202-26-11-02-60 |  | zagruntowanie 1-krotnie emulsja ATLAS UNI-GRUNT | m2 | 58.387
140 | KNR 202-08-15-04-00 |  | Gladz gipsowa 2-warstwowa na scianach | m2 | 43.044
150 | KNR 202-08-15-06-00 |  | Gladz gipsowa 2-warstwowa na sufitach | m2 | 15.343
160 | 929-01-08-01-00 |  | Rozbiórka sufitów podwieszanych z płyt gipsowo-kartonowych, powierzchnia do 5m2, okładzina pojedyncza. w łazience | m2 | 2.5296
| 1) |  | 2,04*1,24 |  | 2.5296
170 | KNR 401-12-02-08-00 |  | Zeskrobanie i zmycie starej farby w pomieszczeniach o pow podłogi do 5 m2. sufit w łazience | m2 | 2.5296
| 1) Łazienka |  | 2,04*1,24 |  | 2.5296
180 | KNR 202-26-11-02-60 |  | zagruntowanie 1-krotnie emulsja ATLAS UNI-GRUNT | m2 | 2.53
190 | KNR 202-08-15-06-00 |  | Gladz gipsowa 2-warstwowa na suficie w łazience | m2 | 3.1856
| 1) sufit |  | 1,24*2,04 |  | 2.5296
| 2) Ściany przy suficie po obwodzie |  | 0,1*(2,04*2+1,24*2) |  | 0.656
200 | KNR 401-03-22-02-00 |  | Kratki wentylacyjne w ścianach z cegieł w łazience | szt | 1
210 | KNR 401-12-15-08-00 |  | Analogia: Mycie płytek podłogowych i ściennych w łazience | m2 | 18.6016
| 1) |  | 2,04*1,24+2,45*(1,24*2+2,04*2) |  | 18.6016
220 | KNR 401-12-15-05-00 |  | Mycie okien pozostałych typów obustronnie + parapety wsp. R = 2,5 | m2 | 2.0448
| 1) |  | 1,44*1,42 |  | 2.0448
230 | KNR 401-12-01-01-00 |  | Malowanie farbami wapiennymi tynków wewnętrznych ścian w piwnicy | m2 | 12.32
| 1) |  | 2,0*(1,33*2+1,75*2) |  | 12.32
240 | KNR 401-12-01-02-00 |  | Malowanie farbami wapiennymi tynków wewnętrznych sufitów | m2 | 2.3275
| 1) |  | 1,33*1,75 |  | 2.3275
250 | KNR 401-01-08-09-00 |  | Wywóz pozostałości z pustostanu i piwnicy samochodami skrzyniowymi na odległość do 1 km | m3 | 1
260 | KNR 401-01-08-10-00 |  | Wywóz pozostałości samochodami skrzyniowymi na każdy następny 1 km - 7 km przyjęto wsp. s = 7,0 | m3 | 1
270 | CEN 000-00-00-00-00 |  | Kalkulacja własna: utylizacja pozostałości na wysypisku | Mg | 0.5
DZIAŁ 2 |  | Roboty elektryczne
50 | KNNR N009-04-02-05-00 |  | Demontaż gniazda wtykowego podtynkowego i natynkowego nieuszczelnionego | szt | 3
60 | KNNR N009-04-05-07-00 |  | Demontaż puszek lub odgałeźników instalacyjnych nadtynkowych lub podtynkowych o fi ponad 60mm | szt | 5
70 | KNNR N009-04-05-06-00 |  | Demontaż puszek lub odgałeźników instalacyjnych nadtynkowych lub podtynkowych o fi do 60mm | szt | 5
80 | KNNR N009-03-01-03-00 |  | Demontaż przewodu wtynkowego płaskiego lub kabelkowego | metr | 25
90 | KNR 403-11-29-03-00 |  | Demontaż tablicy mieszkaniowej | szt | 3
100 | 000-00-00-00-00 |  | Ułożenie przewodu domofonowego pod tynkiem- kalkulacja własna | szt | 1
110 | KNR 508-04-04-07-00 |  | Montaż rozdzielnicy natynkowej RN1x8 (TM)w mieszkaniu -analog | szt | 1
120 | KNNR N005-12-09-04-00 |  | Przebijanie otworu fi 25 mm dł 1/2 c w cegle | szt | 1
130 | KNNR N005-04-07-03-00 |  | Wyłącznik przeciwporażeniowy 1(2)-biegunowy 40A, 30mA, AC | szt | 1
140 | KNNR N005-04-07-01-00 |  | Wyłącznik nadprądowy 1-biegunowy S191 B10A- 1. Oświetlenie | szt | 1
150 | KNNR N005-04-07-01-00 |  | Wyłącznik nadprądowy 1-biegunowy S191 B16A- 2. Łazienka, 3.kuchnia 5. Pokój | szt | 3
160 | KNNR N005-12-07-01-00 |  | Wykucie bruzd dla przewodów wtynkowych w cegle | metr | 34.47
| 1) Oświetlenie |  | 0,5+1,15+1,2+1,2+0,5+1,2+1,3+0,5+1,24+0,5 |  | 9.29
| 2) Łazienka- gniazdka |  | 0,5+1,2+1,24+1,2+0,5 |  | 4.64
| 3) Kuchnia- gniazdka |  | 0,5+1,15+2,8+1,2+0,5 |  | 6.15
| 4) Pokój - gniazdka |  | 1,15+1,87+2,1+2,58+4,69+2 |  | 14.39
170 | KNR 403-10-12-01-00 |  | Zaprawianie bruzdy o szer do 25 mm | metr | 34.47
180 | KNNR N005-02-04-05-04 |  | Przewód płaski YDYp 3x1,5 w tynku na podłożu innym | metr | 9.29
| 1) Oświetlenie |  | 0,5+1,15+1,2+1,2+0,5+1,2+1,3+0,5+1,24+0,5 |  | 9.29
190 | KNNR N005-02-04-05-05 |  | Przewód płaski YDYp 3x2,5 w tynku na podłożu innym | metr | 25.18
| 1) Łazienka- gniazdka |  | 0,5+1,2+1,24+1,2+0,5 |  | 4.64
| 2) Kuchnia- gniazdka |  | 0,5+1,15+2,8+1,2+0,5 |  | 6.15
| 3) Pokój - gniazdka |  | 1,15+1,87+2,1+2,58+4,69+2 |  | 14.39
200 | KNNR N005-02-04-05-07 |  | Przewód płaski YDYp 4x1,5 w tynku na podłożu innym | metr | 2.5
210 | KNR 508-00-06-06-00 |  | Puszki wtynkowe fi 80 z przygotowaniem podłoża ceglanego mechanicznie | szt | 5
220 | KNR 508-00-06-05-00 |  | Puszki wtynkowe fi 60 z przygotowaniem podłoża ceglanego mechanicznie | szt | 11
230 | KNNR N005-03-08-05-00 |  | Gniazdo wtyczkowe bryzgoszczelne 2P+Z 16A/2,5 NT-130H przykręcane- łazienka | szt | 1
240 | KNNR N005-03-08-03-00 |  | Gniazdo wtyczkowe p.t. 2x2P+Z 10A/2,5 GWP-230PF przelotowe podwójne- w pokoju 4 szt. w kuchni 3 szt. | szt | 7
250 | KNNR N005-05-04-02-00 |  | Oprawa oświetleniowa żarowa porcelanowa bryzgoszczelna RONDO E27 IP44 przykręcana- łazienka | kmpl | 2
270 | KNNR N005-03-06-02-00 |  | Łącznik 1-bieg p.t. NF-501 w puszce instalacyjnej (wyłącznik do łazienki zamontować od strony klamki) | szt | 1
280 | KNNR N005-03-06-03-00 |  | Łącznik świecznikowy p.t. NF-502 w puszce instalacyjnej | szt | 1
290 | KNR 508-08-17-07-00 |  | Montaż złączy świecznikowych 3-biegunowych na przewodach instalacyjnych | szt | 1
310 | KNNR N005-03-06-02-03 |  | Przycisk "dzwonek" p.t. WPt-7FS w puszce instalacyjnej- od strony klamki | szt | 1
320 | KNNR N005-04-06-01-00 |  | Montaż kuchenki elektrycznej o masie do 2,5 kg 2-płytkowej 230V, 2kW | szt | 1
330 | KNNR N005-13-03-01-00 |  | Pomiar rezystancji izolacji obwód 1-fazowy pomiar pierwszy- linia zasilająca | szt | 1
340 | KNNR N005-13-03-02-00 |  | Pomiar rezystancji izolacji obwód 1-fazowy pomiar następny | szt | 4
350 | KNNR N005-13-05-01-00 |  | Sprawdzanie samoczynnego wyłączania zasilania próba pierwsza | szt | 1
360 | KNNR N005-13-05-02-00 |  | Sprawdzanie samoczynnego wyłączania zasilania próba następna | szt | 10
DZIAŁ 3 |  | Uwagi:
10 | 000-00-00-00-00 |  | Uwagi:Gniazda wtyczkowe montować od poziomu podłogi: w kuchni na wysokości ok. 1,2m, w pokoju na wysokości ok. 0,3m, w łazience gniazdo wtyczkowe (poza strefa 2) na wysokości ok. 1,4m, oświetlenie w łazience- klasa ochronności II, klasa izolacji B, IP44 i poza strefą 1.Łączniki montować na wysokości ok. 1,2m | szt | 1
DZIAŁ 4 |  | CPV : roboty wod-kan
10 | KNNR N008-02-18-03-00 |  | Wymiana ustępu porcelanowego "Kompakt" z deska sedesową wolno opadającą. | kmpl | 1
20 | KNNR N004-02-11-03-00 |  | Dodatek za podejscie odplywowe PCV na uszczelke fi 110 | szt | 1
30 | KNNR N008-01-18-01-00 |  | Wymiana zaworu kątowego do płuczki M1 fi 15 z wężykiem w oplocie do wody zimnej | szt | 1
40 | KNNR N008-02-16-02-02 |  | Wymiana umywalki porcelanowej L-50 ze wspornikami z syfonem z PCW | kmpl | 1
50 | KNNR N004-01-37-03-01 |  | Montaz baterii umywalkowej jednouchwytowej stojacej z 2-zaworami | szt | 1
60 | KNNR N008-01-18-07-00 |  | Wymiana baterii natryskowej ściennej z sitkiem i rurą natryskową | szt | 1
70 | KNNR N008-02-15-04-02 |  | Wymiana zlewozmywaka blaszanego 2-komorowego bez wsporników z syfonem PCV | szt | 1
80 | KNNR N004-01-37-01-01 |  | Montaz baterii zlewozmywakowej sciennej | szt | 1
90 | KNR 402-02-37-03-00 |  | Przeczyszczenie podejścia odpływowego fi do 80 mm | szt | 3