## Przedmiar
F56-09-100 : PRZEDMIAR ROBÓT
Bema 7/1 - remont pustostanu
Poz | Symbol |  | Nazwa | Jedn | Ilość
DZIAŁ 1 |  | CPV 45450000-6: Roboty budowlane wykonczeniowe, pozostale
10 | KNR 401-12-02-09-00 |  | Zeskrobanie i zmycie starej farby w pomieszczeniach o pow podłogi ponad 5 m2 | m2 | 123.3629
| 1) Ściany |  | 2,53*((3,04*2+4,8*2)+(4,13*2+3,87*2)+(1,01*2+1,24*2)) |  | 91.5354
| 2) Sufity |  | 4,8*3,04+4,13*3,87+1,01*1,24 |  | 31.8275
20 | KNR 202-26-11-02-60 |  | zagruntowanie 1-krotnie emulsja ATLAS UNI-GRUNT | m2 | 123.363
30 | KNR 202-08-15-04-00 |  | Gladz gipsowa 2-warstwowa na scianach | m2 | 91.535
40 | KNR 202-08-15-06-00 |  | Gladz gipsowa 2-warstwowa na sufitach | m2 | 31.828
50 | KNR 404-05-04-06-00 |  | Rozebranie posadzki z wykładziny z tworzyw sztucznych rulonowej | m2 | 30.5751
| 1) Pokój |  | 4,8*3,04 |  | 14.592
| 2) Kuchnia |  | 4,13*3,87 |  | 15.9831
60 | KNNR N002-12-06-06-00 |  | Analogia: zerwanie listew podłogowych. Do R należy zastosować wsp.0,50 | metr | 31.68
| 1) |  | 4,8*2+3,04*2+4,13*2+3,87*2 |  | 31.68
70 | KNR 404-04-05-01-00 |  | Analogia: demontaż płyty OSB z posadzki w pokoju | m2 | 14.592
| 1) |  | 3,04*4,8 |  | 14.592
80 | KNR 401-08-20-02-00 |  | Analogia: Ułożenie płyt OSB gr. 22mm na lepiku na podłożu w pokoju | m2 | 14.592
90 | KNR 202-11-12-05-00 |  | Posadzka rulonowa PCW gr. min. 2mm bez warstwy izolacyjnej | m2 | 30.575
100 | KNR 202-11-13-06-00 |  | Listwy przyscienne PCW klejone | metr | 31.68
110 | KNR 401-03-54-09-00 |  | Wykucie z muru ościeżnic stalowych drzwiowych powierzchni do 2 m2 - WC | szt | 1
| 1) Drzwi do wc |  | 1 |  | 1
120 | 929-01-03-01-00 |  | Analogia: rozebranie ścianki działowej do WC | m2 | 3.15
| 1) |  | 1,26*2,5 |  | 3.15
130 | 909-04-01-01-00 |  | Ściana szkieletowa w systemie Knauf W 111 # szkielet pojedynczy, okładzina jednowarstwowa, grubości 75 mm, płyta GKB 12,5 mm | m2 | 3.9
| 1) |  | 1,56*2,5 |  | 3.9
140 | KNR 202-11-18-01-00 |  | Przygotowanie podłoża pod posadzki z płytek gres na klej | m2 | 1.55
150 | 909-04-08-01-00 |  | Osadzenie ościeżnic drzwiowych stalowej w ściance z płyt g-k na ruszcie stalowym | m2 | 1.6
160 | KNR 202-10-17-03-00 |  | Skrzydla drzwiowe 1-dzielne o pow do 1,6 mr szklone szyba do 0,2 mr konfekcjonowane. Skrzydło łazienkowe z otworami w dolnej części skrzydła | m2 | 1.6
170 | KNR C003-03-12-04-00 |  | Izolacji przy użyciu powłoki CL 51 na powierzchni poziomej w łazience | m2 | 1.55
| 1) |  | 1,25*1,24 |  | 1.55
180 | KNR 202-28-05-05-00 |  | Posadzki jednobarwne o pow do 10 m2 z płytek GRES 30x30 na zaprawie ATLAS grub 4 mm. Antypoślizgowość płytek min. R10 | m2 | 1.55
190 | KNR C003-03-12-05-00 |  | Izolacja przy użyciu powłoki CL 51 na powierzchni pionowej | m2 | 3.2
200 | KNR 202-28-02-06-00 |  | Licowanie scian o pow do 10 m2 plytkami GRES 40x40 cm na zaprawie ATLAS grub 5 mm | m2 | 3.2
| 1) |  | 2,0*(0,8+0,8) |  | 3.2
210 | KNR 401-03-54-09-00 |  | Wykucie z muru ościeżnic stalowych drzwiowych powierzchni do 2 m2 | szt | 3
| 1) Drzwi wejsciowe |  | 1 |  | 1
| 2) Klatka/kuchnia |  | 1 |  | 1
| 3) Kuchnia/pokój |  | 1 |  | 1
220 | KNR 401-03-20-02-00 |  | Obsadzenie w ścianach z cegieł ościeżnic stalowych o powierzchni otworu do 2 m2 - drzwi wejściowe | m2 | 1.6
230 | KNNR N002-11-04-04-00 |  | Drzwi zewnętrzne stalowe szerokość przejścia 800 mm, wysokość 2000mm - wypełnienie ze spienionego polistyrenu Drzwi wyposażone w trzy bolce antywyważeniowe. Materiał skrzydła blacha stalowa ocynkowana o grubości 0,5 mm. Materiał ościeżnicy blacha stalowa ocynkowana o grubości 1,2mm okleinowana. Powłoka zewnętrzna skrzydła z okleiny PVC odpornej na szkodliwe działanie warunków atmosferycznych oraz zarysowania. W zestawie z ościeżnica, klamka, szyld dolny oraz szyld górny, komplet zamków i wkładek, próg ze stali nierdzewnej, komplet uszczelek ościeżnicy, wizjer i numeracja lokalu. Drzwi o Współczynniku przenikania ciepła U (W/m2K)=1.3 lub niższym | m2 | 1.8
| 1) |  | 0,9*2,0 |  | 1.8
240 | KNNR N002-11-04-01-00 |  | Ościeżnica stalowa FD-1 | szt | 2
250 | KNR 401-07-08-02-00 |  | Wykonanie tynku cementowo-wapiennego kat III na ościeżach szer do 25 cm | metr | 15
260 | KNR 202-10-17-04-00 |  | Skrzydla drzwiowe 1-dzielne o pow do 1,6 mr szklone szyba ponad 0,2 mr konfekcjonowane | m2 | 3.2
| 1) |  | 0,8*2,0*2 |  | 3.2
270 | KNR 401-03-22-02-00 |  | Kratki wentylacyjne w ścianach z cegieł | szt | 2
280 | 000-00-00-00-00 |  | Kalkulacja własna: zakup, dostarczenie i montaż 2 szt. czujników tlenku węgla oraz 2 szt. blach przedpiecowych | kmpl | 1
290 | KNR 401-12-06-10-00 |  | Analogia: Malowanie parapetów 2-krotnie farbami olejnymi z 2-krotnym szpachlowaniem | m2 | 0.812
| 1) |  | 2*(2,03*0,2) |  | 0.812
300 | KNR 401-12-04-08-00 |  | Przygotowanie powierzchni do malowania farbami emulsyjnymi na klatce schodowej ścian i sufitu | m2 | 29.7945
| 1) |  | 0,97*4,85+2,2*9,7+2,75+1,0 |  | 29.7945
310 | WKNR W202-15-10-03-00 |  | Malowanie dwukrotnie farbą emulsyjną z gruntowaniem na klatce schodowej sufitów i ścian | m2 | 29.795
320 | KNR 401-12-15-05-00 |  | Mycie okien pozostałych typów obustronnie wraz z ościeżnicami wsp R = 2,5 | m2 | 5.7246
| 1) |  | 2,03*1,41*2 |  | 5.7246
330 | KNR 401-09-19-02-00 |  | Analogia: naprawa skrzydła okiennego | szt | 1
340 | KNR 401-09-19-08-00 |  | Wymiana oliwek | szt | 1
350 | KNR 401-03-22-01-00 |  | Wsporniki lub haki zawiasowe w ścianach z cegieł - drzwi do drwalnika | szt | 2
360 | KNR 401-03-04-04-00 |  | Uzupełnienie ścian z cegieł na zaprawie cementowej - drwalnik | m3 | 0.018
| 1) |  | 0,5*0,3*0,12 |  | 0.018
370 | KNR 401-07-26-01-00 |  | Uzupełnienie tynków zew kat III ścian z cegły pow do 1 m2 - drwalnik | m2 | 0.5
380 | KNR 401-09-03-01-00 |  | Analogia: montaż i dopasowanie skrzydeł drzwiowych do drwalnika | szt | 1
390 | KNR 401-09-19-33-00 |  | Analgia: montaż skobla i kłodki - drzwi do drwalnika | szt | 1
400 | KNR 401-01-08-09-00 |  | Wywóz pozostałości z lokalu i pomieszczeń przynależnych samochodami skrzyniowymi na odległość do 1 km | m3 | 2.5
410 | KNR 401-01-08-10-00 |  | Wywóz pozostałości z lokalu i pomieszczeń przynależnych samochodami skrzyniowymi na każdy następny 1 km - dalsze 7 km - krotność 7 | m3 | 2.5
420 | CEN 000-00-00-00-02 |  | Kalkulacja własna: utylizacja pozostałości na wysypisku | Mg | 1
DZIAŁ 2 |  | CPV : roboty wod-kan
10 | KNNR N008-02-18-03-00 |  | Wymiana ustępu porcelanowego "Kompakt" z deską sedesową (podłączyć do instalacji na sztywno). | kmpl | 1
20 | KNNR N004-02-11-03-00 |  | Dodatek za podejscie odplywowe PCV na uszczelke fi 110 | szt | 1
30 | KNNR N008-01-18-01-00 |  | Wymiana zaworu kątowego do płuczki M1 fi 15 z wężykiem w oplocie do wody zimnej | szt | 1
40 | KNNR N008-01-08-01-00 |  | Demontaż rurociągu stalowego OC o połączeniach gwintowanych na ścianie fi 15-20 | metr | 3
50 | KNNR N004-01-11-01-50 |  | Rurociag PE-Xc-Al zaciskany na scianach bud mieszkal fi 16 ZW i CWu (rure poprowadzić obok istniejącej w korytarzu - do baterii zlewozmywakowej) | metr | 20
60 | KNNR N004-01-16-01-03 |  | Dodatek za podejscie doplywowe z PE-Xc do zaworu, baterii fi 20 (podejścia pod bojler, prysznic, zlewozmywak, WC)- z zakorkowaniem podejśc do bojlera. | szt | 8
70 | KNR 401-03-33-01-00 |  | Przebicie otworów w ścianach grubości 1/2 cegły na zaprawie wapiennej | szt | 2
80 | KNR 401-03-23-02-00 |  | Zamurowanie przebić w ścianach z cegieł grubości 1/2 cegły | szt | 2
90 | KNR 401-03-36-01-00 |  | Wykucie bruzd poziomych o głębokości i szerokości 1/4x1/2 cegieł w ścianach na zaprawie cementowo-wapiennej | metr | 5
100 | KNR 401-03-25-02-00 |  | Zamurowanie bruzd pionowych lub pochyłych o przekroju w cegłach 1/4x1/2 w ścianach z cegieł | metr | 5
110 | KNR 401-02-08-01-00 |  | Przebicie Otworu w elementach z betonu żwirowego grubości do 10 cm powierzchni do 0,05 m2 | szt | 1
120 | KNR 401-02-06-01-00 |  | Zabetonowanie otworów w stropach i ścianach o powierzchni do 0,1 m2 przy głębokości do 10 cm | szt | 2
130 | KNNR N004-02-07-01-00 |  | Podejście odpływowe pod brodzik - Rurociag kanalizacyjny PVC na uszczelke na scianie budynku mieszkalnego fi 50 | metr | 2
140 | KNNR N004-02-11-01-00 |  | Dodatek za podejscie odplywowe PCV na uszczelke fi 50 do brodzika | szt | 1
150 | KNNR N008-02-22-04-00 |  | Demontaż rurociągu kanalizacyjnego żeliwnego fi 50-100 na ścianie (przebudowa pionu) | metr | 2
160 | KNNR N008-02-03-06-00 |  | Wymiana rurociągu kanalizacyjnego z PCW na uszczelkę na ścianie fi 110 | metr | 2.5
170 | KNNR N008-02-09-04-01 |  | Wstawienie trójnika kanalizacyjnego z PCW fi 110/110/50 na ścianie | szt | 3
180 | KNNR N004-02-07-01-00 |  | Wykonanie odpowietrzenia pionu kanalizacyjnego - Rurociag kanalizacyjny PVC na uszczelke na scianie budynku mieszkalnego fi 50 | metr | 3
190 | KNNR N004-02-32-02-02 |  | Brodzik natryskowy z tworzywa sztucznego 700x700 półokrągły z syfonem PCV | kmpl | 1
200 | 000-00-00-00-00 |  | Analiza własna: montaż kabiny natryskowej półokrągła 700x700 | szt | 1
210 | KNNR N004-01-37-09-00 |  | Montaz baterii natryskowej z natryskiem recznym | szt | 1
220 | KNR 402-02-12-03-00 |  | Wymiana podejścia z rur PCW fi 50 mm na uszczelkę do zlewozmywaka | szt | 1
230 | KNNR N008-02-15-04-02 |  | Wymiana zlewozmywaka blaszanego 2-komorowego bez wsporników z syfonem PCV | szt | 1
240 | KNNR N008-01-18-04-01 |  | Wymiana baterii zlewozmywakowej ściennej fi 15 | szt | 1
250 | KNNR N008-03-13-03-00 |  | Dostarczenie i montaż kuchenki gazowej 4-palnikowej z piekarnikiem + waż + reduktor + butla napropan butan 11 kg. | szt | 1
260 | 000-00-00-00-01 |  | Kalkulacja własna: Podłczenie kuchni gazowej, sporzdzenie i dostarczenie protokółu z podłczenia do PGKiM. | szt | 1
DZIAŁ 3 |  | Roboty elektryczne -CPV 45311200-2
20 | KNNR N009-05-01-05-00 |  | Demontaż oprawy żarowej | szt | 2
30 | KNNR N009-02-03-05-00 |  | Demontaż aparatu elektrycznego, wyłącznik instalacyjny- analog | szt | 4
40 | KNNR N005-04-07-01-00 |  | Wyłącznik nadprądowy 1-biegunowy S191 B16A- łazienka- grzejnik | szt | 1
110 | KNNR N005-12-07-01-00 |  | Wykucie bruzd dla przewodów wtynkowych w cegle | metr | 11
120 | KNNR N005-12-08-01-00 |  | Zaprawianie bruzd szer do 25 mm | metr | 11
121 | KNNR N005-02-05-01-05 |  | Przewód kabelkowy YDY 3x2,5 P.T. w gotowych bruzdach do grzejnika w łazience | metr | 5.5
130 | KNNR N005-02-04-02-04 |  | Przewód wtynkowy YDYt 3x1,5 w tynku na podłożu innym na klatce schodowej do łączników schodowych- wyprowadzić dodatkowy punkt świetlny na dole przy wejściu na schody | metr | 6
140 | KNR 508-00-06-05-00 |  | Puszki wtynkowe fi 60 z przygotowaniem podłoża ceglanego mechanicznie | szt | 2
521 | KNNR N009-04-02-01-03 |  | Wymiana gniazda wtykowego podtynkoweg 2x10/16A/Z podwójnego | szt | 8
523 | KNNR N009-04-01-01-01 |  | Wymiana przełącznika świecznikowego podtynkowego | szt | 2
524 | KNNR N009-04-01-01-00 |  | Wymiana wyłącznika 1-bieg podtynkowy na łącznik schodowy na klatce schodowej | szt | 2
530 | KNNR N009-04-01-01-00 |  | Wymiana wyłącznika 1-bieg podtynkowy | szt | 1
540 | KNNR N009-04-01-01-05 |  | Wymiana przycisku "dzwonek" IP44 | szt | 1
550 | KNNR N005-03-08-05-00 |  | Gniazdo wtyczkowe bryzgoszczelne p/t pojedyncze 2P+Z 16A/2,5 NT-130H przykręcane- łazienka do grzejnika | szt | 1
560 | KNNR N005-05-04-02-00 |  | Oprawa oświetleniowa żarowa bryzgoszczelna RONDO E27 IP44 przykręcana- łazienka, | kmpl | 1
590 | KNR 508-08-17-06-00 |  | Montaż złączy świecznikowych 2-biegunowych na przewodach instalacyjnych | szt | 2
600 | KNR 508-08-17-07-00 |  | Montaż złączy świecznikowych 3-biegunowych na przewodach instalacyjnych | szt | 2
610 | KNNR N005-04-06-01-00 |  | Montaż grzejnika elektrycznego w łazience Thermoval 230V, 500W, IP24 w łazience | szt | 1
630 | KNNR N005-13-05-01-00 |  | Sprawdzanie samoczynnego wyłączania zasilania próba pierwsza | szt | 1
640 | KNNR N005-13-05-02-00 |  | Sprawdzanie samoczynnego wyłączania zasilania próba następna wraz z punktami świetlnymi | szt | 13
650 | KNNR N005-13-03-01-00 |  | Pomiar rezystancji izolacji obwód 1-fazowy pomiar pierwszy- linia zasilająca | szt | 1
680 | KNNR N005-13-03-02-00 |  | Pomiar rezystancji izolacji obwód 1-fazowy pomiar następny | szt | 3