## Przedmiar
F14-05-100 : PRZEDMIAR ROBÓT
Zakole 1/99c - remont pustostanu
Poz | Symbol |  | Nazwa | Jedn | Ilość
DZIAŁ 1 |  | CPV 45450000-6: Roboty budowlane wykonczeniowe, pozostale
DZIAŁ 1.1 |  | Pom. WC na korytarzu
10 | KNR 202-10-17-01-00 |  | Skrzydla drzwiowe wewnetrzne 1-dzielne pelne o pow do 1,6 mr konfekcjonowane. skrzydło drzwi wyposażone w wkładkę patentową. | m2 | 1.2
| 1) |  | 0,6*2,0 |  | 1.2
20 | KNR 401-12-15-08-00 |  | Analogia: uprzątnięcie pomieszczenia WC | m2 | 10
DZIAŁ 1.2 |  | Lokal
10 | KNR 404-01-05-07-00 |  | Analogia: rozebranie ścianki działowej między korytarzem a kuchnią | m2 | 4.55
| 1) |  | 1,82*2,5 |  | 4.55
20 | 909-04-01-01-00 |  | Ściana szkieletowa w systemie Knauf W 111 # szkielet pojedynczy, okładzina jednowarstwowa, grubości 75 mm, płyta wodoodporna (zielona) 12,5 mm | m2 | 4.55
21 | 909-04-08-01-00 |  | Analogia: obsadzenie ościeżnicy stalowej w ścianie z płyt g-k na ruszcie stalowym | m2 | 1.6
22 | KNR 202-10-17-03-00 |  | Skrzydla drzwiowe 1-dzielne o pow do 1,6 mr szklone szyba do 0,2 mr konfekcjonowane. Skrzydło łazienkowe z otworami w dolnej części skrzydła | m2 | 1.6
30 | KNR 404-05-04-03-00 |  | Rozebranie posadzki z płytek ceramicznych korytarz i kuchnia | m2 | 5.733
| 1) |  | 1,82*3,15 |  | 5.733
41 | KNR 202-11-18-01-00 |  | Przygotowanie podloza pod posadzki z plytek ceramicznych na klej | m2 | 5.733
42 | KNR 202-11-34-01-00 |  | Gruntowanie podlozy poziomych preparatami gruntujacymi CERESIT CT 17 | m2 | 5.733
50 | KNR C003-03-12-04-00 |  | Izolacji przy użyciu powłoki CL 51 na powierzchni poziomej | m2 | 5.733
60 | KNR 202-28-05-05-00 |  | Posadzki jednobarwne o pow do 10 m2 z plytek GRES 30x30 na zaprawie ATLAS grub 4 mm | m2 | 5.733
70 | KNR 202-28-09-01-00 |  | Cokoliki w pomieszczenaich o pow do 10 m2 z plytek GRES 15x15 cm na zaprawie ATLAS | metr | 13.58
| 1) |  | 1,82*4+3,15*2 |  | 13.58
190 | KNR 401-03-54-09-00 |  | Wykucie z muru ościeżnic drzwiowych powierzchni do 2 m2 | szt | 1
200 | KNR 401-07-08-02-00 |  | Wykonanie tynku cementowo-wapiennego kat III na ościeżach szer do 25 cm | metr | 5
210 | KNR 401-03-18-02-00 |  | Analogia: obsadzenie ościeżnicy drzwi wejściowych w ścianach wewnętrznych z cegieł o powierzchni otworu do 2 m2 | szt | 1
220 | KNR 202-10-19-08-00 |  | Drzwi wewnątrzklatkowe typu "Santos II" wyposażone w Ościeżnica, klamka wraz z szyldami, próg ze stali, wkładki bębenkowe, uszczelki, wizjer, numeracja lokalu. Zamawiający dopuszcza zastosowanie stolarki równoważnej | m2 | 1.6
250 | KNR 401-09-09-04-00 |  | Dopasowanie zespolonych skrzydeł okiennych pow 0,5-2,0 m2 | szt | 6
260 | KNR 401-09-19-08-00 |  | Wymiana oliwek | szt | 1
270 | KNR 401-12-15-05-00 |  | Mycie okien pozostałych typów obustronnie wraz z parapetami wsp. r= 2,0 | m2 | 12.9718
| 1) |  | 1,46*1,43+1,77*1,43+0,88*1,43+0,88*1,43+1,77*1,43+1,45*1,43+(1,46+1,77+0,88*2+1,77+1,45)*0,15 |  | 12.9718
280 | KNR 401-11-11-02-00 |  | Analogia: Rozszklenie skrzydła okiennego - ramy PCW | m2 | 0.78368
| 1) |  | 0,645*1,215 |  | 0.78368
290 | KNNR N007-08-01-02-00 |  | Szklenie ram PCW szybami zespolonymi jednokomorowymi o powierzchni do 1 m2 | m2 | 0.784
300 | 000-00-00-00-00 |  | Kalkulacja własna: oklejenie szyb okiennych w łazience mleczną naklejką | kmpl | 1
310 | 000-00-00-00-00 |  | Kalkulacja własna: demontaż karniszy i prowadnic firanek | r-godz | 1
320 | 000-00-00-00-00 |  | Kalkulacja własna: mycie grzejników żebrowych | r-godz | 2
330 | KNR 401-01-08-09-00 |  | Wywóz pozostałości z pustostanu i pomieszczenia przynależnego samochodami skrzyniowymi na odległość do 1 km | m3 | 1.5
340 | KNR 401-01-08-10-00 |  | Wywóz pozostałości samochodami skrzyniowymi na każdy następny 1 km - 7 km przyjęto wsp. s = 7,0 | m3 | 1.5
350 | CEN 000-00-00-00-00 |  | Kalkulacja własna: utylizacja pozostałości na wysypisku | Mg | 0.5
DZIAŁ 2 |  | CPV 45330000-9: roboty wod-kan
10 | KNNR N008-02-25-05-00 |  | Demontaż ustępu z miską porcelanową z zaslepieniem podejścia odpływowego korkiem PCV. | kmpl | 1
20 | KNNR N008-01-22-01-00 |  | Demontaż zaworu czerpalnego (wypływowego) fi 15-20 z zaślepienioem podejścia dopływowego. | szt | 1
30 | KNNR N008-01-22-07-00 |  | Demontaż baterii natryskowej ściennej z natryskiem ręcznym z zakorkowaniem podejść dopływowych. | szt | 1
40 | KNNR N008-02-25-02-00 |  | Demontaż zlewozmywaka | kmpl | 1
50 | KNNR N008-02-22-07-00 |  | Demontaż rurociągu kanalizacyjnego PCW fi do 50 na ścianie | metr | 4
60 | KNNR N008-01-22-04-00 |  | Demontaż baterii (zmywakowej) ściennej. | szt | 1
70 | KNNR N008-01-22-01-00 |  | Demontaż zaworu czerpalnego (wypływowego) fi 15-20 do pralki | szt | 1
80 | KNNR N008-01-08-01-00 |  | Demontaż rurociągu stalowego OC o połączeniach gwintowanych na ścianie fi 15-20 | metr | 6
90 | KNR 035-02-15-04-02 |  | Wymiana - Głowic termostatycznych Hejmaier do zaworów grzejnikowych. | szt | 3
100 | KNNR N008-02-09-04-01 |  | Wstawienie trójnika kanalizacyjnego z PCW fi 110 na ścianie (pion kanalizacyjny w szachcie). | szt | 1
110 | KNNR N004-02-07-03-00 |  | Rurociag kanalizacyjny PVC na uszczelke na scianie budynku mieszkalnego fi 110 | metr | 4
120 | KNNR N004-02-11-03-00 |  | Dodatek za podejscie odplywowe PCV na uszczelke fi 110 do WC | szt | 1
130 | KNNR N004-02-11-01-00 |  | Dodatek za podejscie odplywowe PCV na uszczelke fi 50 (zlewozmywak, wanna, pralka). | szt | 3
140 | KNNR N004-02-07-01-00 |  | Rurociag kanalizacyjny PVC na uszczelke na scianie budynku mieszkalnego fi 50 (zlewozmywak, wanna, pralka). | metr | 5
150 | KNNR N004-01-11-01-50 |  | Rurociag PE-Xc-Al zaciskany na scianach bud mieszkal fi 16 | metr | 14
160 | KNNR N004-01-16-01-03 |  | Dodatek za podejscie doplywowe z PE-Xc do zaworu, baterii fi 16 (wanna, zlewozmywak, WC, pralka) Uwaga: podejście pod bojler zaślepić korkami. | szt | 6
170 | KNR 401-02-08-02-00 |  | Otwory w elementach z betonu żwirowego grubości do 20 cm powierzchni do 0,05 m2 (pod podejścia kanalizacyjne). | szt | 3
180 | KNR 403-10-04-06-00 |  | Mechaniczne przebicie do 20 cm otworu fi do 25 mm w ścianie betonowej | szt | 10
190 | KNR 401-03-23-02-00 |  | Analogia: Zamurowanie przebić w ścianach z betonu grubości 1/2 cegły | szt | 10
200 | KNNR N004-02-29-04-02 |  | Zlewozmywak z blachy nierdzewnej 1-komorowy na scianie z syfonem PCV | szt | 1
210 | KNNR N004-01-37-01-01 |  | Montaz baterii zlewozmywakowej sciennej | szt | 1
220 | KNNR N004-02-31-04-06 |  | Wanna kapielowa z tworzywa sztucznego L=1300 mm bez obudowy z syfonem PCV | kmpl | 1
230 | 000-00-00-00-00 |  | Kalkulacja własna: uszczelnienie styku wanny ze ścianą | szt | 1
240 | KNNR N004-01-37-05-00 |  | Montaz baterii wannowej sciennej fi 15 | szt | 1
250 | KNNR N004-02-33-03-00 |  | Ustep porcelanowy typu KOMPAKT z deską sedesową. Uwaga: połączyć z instalacją na sztywno. | kmpl | 1
260 | KNNR N004-01-35-01-00 |  | Zawór czerpalny M1 fi 15 z wężykiem w oplocie do wody zimnej | szt | 1
270 | KNNR N004-01-35-01-00 |  | Zawór czerpalny kątowy M1 fi 15 do pralki | szt | 1
280 | KNNR N004-04-03-01-01 |  | Podejście do grzejnika drabinkowego Rurociag z rur stalowych spawanych Z/S na scianie fi 15 - wykonać na ścianie w suszarni. | metr | 4
290 | KNNR N004-04-25-01-03 |  | Analogia: Grzejnik lazienkowy Drabinkowy- 600x800 | szt | 1
300 | KNNR N004-04-12-01-13 |  | Zawór grzejnikowy termostatyczny RTD-N fi 15 z glowica RTD-3100 | szt | 1
310 | KNNR N004-04-27-02-20 |  | Zawór powrotny gwint do grzejników DANFOSS typ RLV fi 15 | kmpl | 1
320 | KNNR N004-04-12-06-01 |  | Odpowietrznik automatyczny do pionu TACO Hy-VENT fi 15 (zamontować na grzejniku po stronie zasilania). | szt | 1
330 | 000-00-00-00-00 |  | Kalkulacja własna: spuszczenie i ponowne napełnienie układu instalacji c.o. wodą | szt | 1
340 | KNNR N004-04-06-01-00 |  | Próba szczelnosci instalacji c.o. z rur stalowych w budynkach mieszkalnych | szt | 1
DZIAŁ 3 |  | Roboty elektryczne
10 | KNNR N009-05-01-05-00 |  | Demontaż oprawy żarowej - w łazience na korytarzu również | szt | 6
20 | KNNR N009-04-01-07-00 |  | Demontaż łączników instalacyjnych podtynkowych i natynkowych nieuszczelnionych- w łazience na korytarzu również | szt | 6
30 | KNNR N009-04-02-05-00 |  | Demontaż gniazda wtykowego podtynkowego i natynkowego nieuszczelnionego | szt | 8
50 | KNNR N009-04-05-07-00 |  | Demontaż puszek lub odgałeźników instalacyjnych nadtynkowych lub podtynkowych o fi ponad 60mm | szt | 8
60 | KNNR N009-04-05-06-00 |  | Demontaż puszek lub odgałeźników instalacyjnych nadtynkowych lub podtynkowych o fi do 60mm | szt | 8
70 | KNNR N009-03-01-03-00 |  | Demontaż przewodu wtynkowego płaskiego lub kabelkowego | metr | 25
90 | KNR 403-11-29-03-00 |  | Demontaż tablicy mieszkaniowej - analog | szt | 1
120 | KNR 508-04-04-07-00 |  | Montaż rozdzielnicy natynkowej RN-1x12 przez przykręcenie do gotowego podłoża-analog | szt | 1
130 | KNNR N005-04-07-03-00 |  | Wyłącznik przeciwporażeniowy 1(2)-biegunowy 40A, 30mA, AC | szt | 1
140 | KNNR N005-04-07-01-00 |  | Wyłącznik nadprądowy 1-biegunowy S191 B10A-oświetlenie-1-kuchnia, łazienka; 2- pokoje | szt | 2
150 | KNNR N005-04-07-01-00 |  | Wyłącznik nadprądowy 1-biegunowy S191 B16A- 3-kuchenka elktryczna 2P; 4- kuchnia; 5-pralka; 6-pokoje | szt | 4
210 | KNNR N005-01-10-05-00 |  | Listwa elektroinstalacyjna przykręcana do betonu naścienna LSN 32x15 łącznik prosty | metr | 32.26
| 1) Pokój , kuchnia- gniazda wtyczkowe 230V |  | 1,8+1,64+2,1+2,96+2*1,2+3,44+4,71+3,2+3,45+2,96+3*1,2 |  | 32.26
220 | KNR 403-10-01-05-00 |  | Wykucie ręczne w cegle bruzd przewodów wtynkowych | metr | 30.74
| 1) Łazienka- gniazda 230V |  | 0,5+1,64+1,87+1,2+0,2 |  | 5.41
| 2) Łazienka, przedpokój, kuchnia- oswietlenie |  | (0,5+1,64+1,2+1,87)+(1,82+1,2+1+1,5)+(0,5+1,8+1,8+0,8+0,9)+3 |  | 19.53
| 3) Pokój- oświetlenie |  | 0,5+1,2+1,2+1,2+1,7 |  | 5.8
230 | KNNR N005-12-08-01-00 |  | Zaprawianie bruzd szer do 25 mm | metr | 43.2
241 | KNNR N005-02-12-01-05 |  | Przewód kabelkowy YDY 3x2,5 w listwach elektroinstalacyjnych | metr | 46.58
| 2) Pokój , kuchnia- gniazda wtyczkowe 230V |  | (1,8+1,64+2,1+2,96+2*1,2+3,44+4,71+3,2+3,45+2,96+3*1,2)+1+1,82++1,64+2,1+2,96+2,1+2,7 |  | 46.58
280 | KNNR N005-02-04-05-05 |  | Przewód płaski YDYp 3x2,5 w tynku na podłożu innym | metr | 7.51
| 2) Łazienka- gniazda 230V |  | (0,5+1,64+1,87+1,2+0,2)+0,9+1,2 |  | 7.51
290 | KNNR N005-02-04-05-04 |  | Przewód płaski YDYp 3x1,5 w tynku na podłożu innym | metr | 31.73
| 1) Łazienka, przedpokój, kuchnia- oswietlenie |  | (0,5+1,64+1,2+1,87)+(1,82+1,2+1+1,5)+(0,5+1,8+1,8+0,8+0,9)+5,4+4 |  | 25.93
| 2) Pokój- oświetlenie |  | 0,5+1,2+1,2+1,2+1,7 |  | 5.8
300 | KNNR N005-02-05-01-07 |  | Przewód kabelkowy YDY 4x1,5 P.T. w gotowych bruzdach | metr | 4
310 | KNNR N005-12-09-01-00 |  | Przebijanie otworu fi 25 mm dł 15 cm w gazobetonie | szt | 2
320 | KNNR N005-12-09-10-00 |  | Przebijanie otworu fi 25 mm dł 20 cm w betonie | szt | 2
330 | KNR 508-00-06-06-00 |  | Puszki wtynkowe fi 80 z przygotowaniem podłoża ceglanego mechanicznie | szt | 4
340 | KNR 508-00-06-05-00 |  | Puszki wtynkowe fi 60 z przygotowaniem podłoża ceglanego mechanicznie | szt | 6
350 | KNNR N005-04-06-01-00 |  | Zakup kuchenki elektrycznej o masie do 2,5 kg 2-płytkowej 230V, 2kW | szt | 1
360 | KNNR N005-03-08-05-00 |  | Gniazdo wtyczkowe bryzgoszczelne podtynkowe 2P+Z 16A/2,5 NT-130H przykręcane- łazienka | szt | 2
370 | KNNR N005-03-08-04-00 |  | Gniazdo wtyczkowe n.t. 2P+Z 16A/2,5 GWN-130P przykręcane- pokój 4 szt. , kuchnia 5 szt. | szt | 9
410 | KNNR N005-05-04-02-01 |  | Analogia.Oprawa oświetl żarowa przykręcana 75W plafon IP44 przezroczysta "Rondo" prod. Lena Lighting( łazienka poza strefą I) | kmpl | 2
460 | KNNR N005-03-06-02-00 |  | Łącznik 1-bieg p.t. NF-501 w puszce instalacyjnej | szt | 3
470 | KNNR N005-03-06-03-00 |  | Łącznik świecznikowy p.t. NF-502 w puszce instalacyjnej | szt | 1
490 | KNNR N005-03-06-02-03 |  | Przycisk "dzwonek" n.t. w puszce instalacyjnej- analog | szt | 1
540 | KNNR N005-13-03-01-00 |  | Pomiar rezystancji izolacji obwód 1-fazowy pomiar pierwszy- linia zasilająca | szt | 1
550 | KNNR N005-13-03-02-00 |  | Pomiar rezystancji izolacji obwód 1-fazowy pomiar następny- | szt | 5
560 | KNNR N005-13-05-01-00 |  | Sprawdzanie samoczynnego wyłączania zasilania próba pierwsza | szt | 1
570 | KNNR N005-13-05-02-00 |  | Sprawdzanie samoczynnego wyłączania zasilania próba następna | szt | 15
580 | 000-00-00-00-00 |  | Uwagi:Łączniki montować na wysokości ok. 1,2m. Gniazda wtyczkowe montować od poziomu podłogi: w kuchni na wysokości ok. 1,2m, w pokoju na wysokości ok. 0,3m, w łazience na wysokości ok. 1,4m a do bojlera na wysokości >2,3m poza strefą drugą i IP44. Listwy elektorinstalacyjne układać pod kątem prostym.W łazience zabrania się montowania puszek podtynkowych łaczeniowych. | szt | 1