## Przedmiar
F33-07-100 : PRZEDMIAR ROBÓT
Przemysłowa 5/50 - remont pustostanu
Poz | Symbol |  | Nazwa | Jedn | Ilość
DZIAŁ 1 |  | CPV 45450000-6: Roboty budowlane wykonczeniowe, pozostale
10 | KNR 401-09-19-02-00 |  | Analogia: naprawa skrzydła okiennego w kuchni | szt | 1
20 | KNR 401-09-09-04-00 |  | Dopasowanie zespolonych skrzydeł okiennych pow 0,5-2,0 m2 | szt | 2
30 | KNR 401-12-15-02-00 |  | Mycie drzwi pozostałych typów - wraz z ościeżnicami wsp.R= 2,5 | m2 | 6.4
| 1) |  | 0,8*2,0*4 |  | 6.4
40 | KNR 401-12-02-09-00 |  | Analogia: zmycie powierzchni ścian mydłem technicznym | m2 | 108.029
| 1) Ściany |  | 2,48*(4,74*4+3,61*2+1,49*2+2,46+2,36+1,58*2+1,0)-10,0 |  | 84.5872
| 2) Sufity |  | 4,74*2,11+2,28*1,49+2,36*1,41+1,58*2,3+1,45*1,57+0,83*0,97 |  | 23.4418
50 | KNR 202-26-11-02-60 |  | zagruntowanie 1-krotnie emulsja ATLAS UNI-GRUNT | m2 | 108.029
60 | KNR 401-12-04-01-00 |  | Malowanie 2-krotnie farbami emulsyjnymi tynków wewnętrznych sufitów | m2 | 23.442
70 | KNR 401-12-04-02-00 |  | Malowanie 2-krotnie farbami emulsyjnymi tynków wewnętrznych ścian | m2 | 84.587
80 | KNR 401-03-22-02-00 |  | Kratki wentylacyjne w ścianach z cegieł | szt | 2
90 | KNR 202-11-12-07-00 |  | Posadzka z plytek PCW grubości min. 2mm bez warstwy izolacyjnej. | m2 | 23.442
100 | KNR 202-11-13-06-00 |  | Listwy przyscienne PCW klejone | metr | 39.09
| 1) |  | 4,74+2,11+2,46+3,61+2,28+1,49+1,41*2+2,36*2+2,3*2+1,58*2+1,57+1,45*2+0,97+0,83*2 |  | 39.09
110 | KNR 401-09-19-28-00 |  | Analogia: Wymiana zamka skrzynki na listy | szt | 1
120 | KNR 401-01-08-09-00 |  | Wywóz pozostałości z pustostanu samochodami skrzyniowymi na odległość do 1 km | m3 | 0.1
130 | KNR 401-01-08-10-00 |  | Wywóz pozostałości samochodami skrzyniowymi na każdy następny 1 km - 7 km przyjęto wsp. s = 7,0 | m3 | 0.1
140 | CEN 000-00-00-00-00 |  | Kalkulacja własna: utylizacja pozostałości na wysypisku | Mg | 0.05
DZIAŁ 2 |  | CPV 45330000-9: roboty wod-kan
10 | KNNR N004-01-37-07-00 |  | Wymiana baterii wannowej ściennej z natryskiem wężowym fi 15 | szt | 1
20 | KNR 402-02-20-05-00 |  | Analogia: Wymiana syfonu wannowego z tworzywa | szt | 1
30 | KNNR N008-01-18-04-00 |  | Wymiana baterii umywalkowej ściennej fi 15 | szt | 1
40 | 000-00-00-00-00 |  | Mocowanie umywalki - dokręcenie śrub - Analiza własna | szt | 1
50 | KNNR N008-02-19-06-00 |  | Wymiana sedesu ustępowego z PCW | szt | 1
60 | 000-00-00-00-00 |  | Mocowanie miski ustępowej - dokręcenie śrub - Analiza własna | szt | 1
70 | 000-00-00-00-00 |  | Mycie i odkamienienie miski ustępowej - Analiza własna | szt | 1
80 | 000-00-00-00-00 |  | Mycie urządzeń sanitarnych - (wanna, umywalka, zlewozmywak)- Analiza własna | szt | 3
90 | KNNR N008-01-18-04-01 |  | Wymiana baterii zlewozmywakowej ściennej fi 15 | szt | 1
100 | KNR 035-02-15-04-02 |  | Montaż - Głowicy termostatycznej Hejmaier w pom. kuchni. | szt | 1
DZIAŁ 3 |  | Roboty elektryczne
10 | KNNR N009-03-09-05-00 |  | Wymiana listew elektroinstalacyjnych z PCV przykręcanych do powierzchni z betonu | metr | 7
11 | KNNR N009-04-01-01-00 |  | Wymiana wyłącznika 1-bieg podtynkowy | szt | 1
12 | KNNR N009-04-01-01-01 |  | Wymiana przełącznika świecznikowego podtynkowego | szt | 3
80 | KNNR N009-02-09-02-50 |  | Wymiana unifonu ze sprawdzeniem -(domofon)+ 2 czipy i kod - konserwator Janusz Antczak | szt | 1
270 | KNNR N009-04-02-01-01 |  | Wymiana gniazda wtykowego podtynkowego 2x10/16A podwójnego - pokój | szt | 3
272 | KNNR N009-04-02-02-00 |  | Wymiana gniazda wtykowego natynkowego 2x10/16A- kuchnia+pokój | szt | 4
280 | KNNR N009-04-02-01-00 |  | Wymiana gniazda wtykowego podtynkowego uszczelnionego w łazience 1x10/16A | szt | 2
290 | KNNR N009-05-01-05-00 |  | Demontaż oprawy żarowej w łazience | szt | 1
300 | KNNR N005-05-04-02-00 |  | Oprawa oświetleniowa żarowa porcelanowa bryzgoszczelna RONDO E27 IP44 przykręcana- łazienka | kmpl | 2
340 | KNR 508-08-17-07-00 |  | Montaż złączy świecznikowych 3-biegunowych na przewodach instalacyjnych | szt | 1
341 | KNR 508-08-17-06-00 |  | Montaż złączy świecznikowych 2-biegunowych na przewodach instalacyjnych | szt | 2
350 | KNNR N005-04-06-01-00 |  | Zakup kuchenki elektrycznej o masie do 2,5 kg 2-płytkowej 230V, 2kW | szt | 1
360 | KNNR N005-13-03-01-00 |  | Pomiar rezystancji izolacji obwód 1-fazowy pomiar pierwszy- linia zasilająca | szt | 1
370 | KNNR N005-13-03-02-00 |  | Pomiar rezystancji izolacji obwód 1-fazowy pomiar następny- | szt | 4
380 | KNNR N005-13-05-01-00 |  | Sprawdzanie samoczynnego wyłączania zasilania próba pierwsza | szt | 1
390 | KNNR N005-13-05-02-00 |  | Sprawdzanie samoczynnego wyłączania zasilania próba następna | szt | 11