## Przedmiar
F73-11-100 : PRZEDMIAR ROBÓT
Dworcowa 7/86 - remont pustostanu
Poz | Symbol |  | Nazwa | Jedn | Ilość
DZIAŁ 1 |  | CPV 45450000-6: Roboty budowlane wykonczeniowe, pozostale
10 | KNR 404-05-04-06-00 |  | Analogia: Rozebranie posadzki z wykładziny dywanowej | m2 | 29.0992
| 1) |  | 5,23*3,08+2,06*3,92+1,22*2,18+1,88*1,2 |  | 29.0992
20 | KNR 404-05-04-07-00 |  | Rozebranie posadzki z wykładziny z tworzyw sztucznych z płytek | m2 | 8.0752
| 1) |  | 3,92*2,06 |  | 8.0752
30 | KNR 404-05-01-05-00 |  | Analogia: rozebranie posadzki z płyty pilśniowej wraz z usunięciem lepiku | m2 | 29.099
40 | KNR 202-26-11-02-60 |  | Analogia: zagruntowanie 1-krotnie ATLAS GRUNTO-PLAST posadzek. Przyjęto zużycie 0,3kg/m2 | m2 | 29.099
50 | KNNR N002-12-07-01-00 |  | Analogia: wylewka grub 10 mm samopoziomującą masą szpachlową Atlas SMS 15. Przyjęto zużycie 16,6 kg/m2 | m2 | 29.099
60 | KNR 401-03-54-09-00 |  | Wykucie z muru ościeżnic stalowych drzwiowych powierzchni do 2 m2 | szt | 4
70 | KNR 401-03-29-01-00 |  | Analogia: powiększenie otworu drzwiowego do pokoju i do kuchni | m2 | 0.7038
| 1) |  | 0,12*2,07 |  | 0.2484
| 2) |  | 0,22*2,07 |  | 0.4554
80 | KNNR N002-11-04-01-00 |  | Ościeżnica stalowa FD-1 | szt | 4
90 | KNR 401-07-08-02-00 |  | Wykonanie tynku cementowo-wapiennego kat III na ościeżach szer do 25 cm | metr | 20
100 | KNR 202-10-17-03-00 |  | Skrzydla drzwiowe 1-dzielne o pow do 1,6 mr szklone szyba do 0,2 mr konfekcjonowane skrzydło łazienkowe i do kuchni z otworami w dolnej części skrzydła. dopuszcza się zamontowanie tulei w skrzydłach drzwiowych | m2 | 3.2
| 1) |  | 0,8*2,0*2 |  | 3.2
110 | KNR 202-10-17-04-00 |  | Skrzydla drzwiowe 1-dzielne o pow do 1,6 mr szklone szyba ponad 0,2 mr konfekcjonowane | m2 | 3.2
| 1) |  | 0,8*2,0*2 |  | 3.2
120 | KNR 401-03-22-02-00 |  | Kratki wentylacyjne w ścianach z cegieł | szt | 2
130 | KNR 401-12-04-08-00 |  | Przygotowanie powierzchni do malowania farbami emulsyjnymi - kuchnia i mniejszy pokój | m2 | 64.1379
| 1) Ściany |  | 2,57*(2,32*2+1,83*2+2,06*2+3,92*2) |  | 52.0682
| 2) Sufity |  | 2,32*1,83-0,27*0,93+3,92*2,06 |  | 12.0697
140 | KNR 202-26-11-02-60 |  | zagruntowanie 1-krotnie emulsja ATLAS UNI-GRUNT | m2 | 64.138
150 | KNR 401-12-04-01-00 |  | Malowanie 2-krotnie farbami emulsyjnymi tynków wewnętrznych sufitów | m2 | 12.07
160 | KNR 401-12-04-02-00 |  | Malowanie 2-krotnie farbami emulsyjnymi tynków wewnętrznych ścian | m2 | 52.068
170 | KNR 401-08-13-05-00 |  | Wymiana w posadzkach płytek terakota 30x30 cm - pierwsza płytka - w kuchni | szt | 1
180 | KNR 401-08-13-06-00 |  | Wymiana w posadzkach płytek terakota 30x30 cm - każda następna płytka - w kuchni | szt | 1
190 | KNR 401-12-06-10-00 |  | Analogia: Malowanie parapetów 2-krotnie farbami olejnymi z 2-krotnym szpachlowaniem | m2 | 1.836
| 1) |  | 4,08*0,45 |  | 1.836
191 | KNR 401-09-19-20-00 |  | Wymiana klamek z szyldami - drzwi wejściowe | szt | 1
192 | KNR 401-09-19-24-00 |  | Wymiana zamków wpuszczanych zwykłych - drzwi wejściowe | szt | 1
193 | 000-00-00-00-00 |  | Kalkulacja własna: wymiana wkładki patentowej drzwi wejściowych - dolna wkładka | szt | 1
200 | KNR 401-01-08-09-00 |  | Wywóz pozostałości z pustostanu i piwnicy samochodami skrzyniowymi na odległość do 1 km | m3 | 3
210 | KNR 401-01-08-10-00 |  | Wywóz pozostałości samochodami skrzyniowymi na każdy następny 1 km - 7 km przyjęto wsp. s = 7,0 | m3 | 3
220 | CEN 000-00-00-00-00 |  | Kalkulacja własna: utylizacja pozostałości na wysypisku | Mg | 1
DZIAŁ 2 |  | Roboty elektryczne
10 | KNNR N009-05-01-05-00 |  | Demontaż oprawy żarowej | szt | 6
20 | KNNR N005-04-06-06-00 |  | Montaż kuchni elektrycznej czteropłytkowej z piekarnikiem elektrycznym- analog | szt | 1
40 | 000-00-00-00-00 |  | Kalkulacja własna - czyszczenie i sprawdzenie unifonu | kmpl | 1
141 | KNNR N005-03-08-04-01 |  | Gniazdo wtyczk n.t. 2x2P+Z 16A/2,5 GWN-230P przykręcane, przesunąć w stronę drzwi poza strefę 2 | szt | 1
150 | KNNR N005-03-08-05-00 |  | Gniazdo wtyczkowe bryzgoszczelne natynkowe 2P+Z 16A/2,5- łazienka ( przesunąć w stronę drzwi poza strefę 2) | szt | 1
210 | KNNR N009-04-01-01-00 |  | Wymiana wyłącznika 1-bieg podtynkowy | szt | 3
211 | KNNR N009-04-01-01-01 |  | Wymiana przełącznika świecznikowego podtynkowego | szt | 2
212 | KNNR N009-04-01-03-05 |  | Wymiana przycisku "dzwonek" | szt | 1
220 | KNNR N009-04-02-01-00 |  | Wymiana gniazda wtykowego podtynkowego 2x10/16A | szt | 4
230 | KNNR N009-04-02-02-01 |  | Wymiana gniazda wtykowego natynkowego 2x10/16A podwójnego | szt | 5
250 | KNNR N005-05-04-02-00 |  | Oprawa oświetleniowa żarowa porcelanowa bryzgoszczelna RONDO E27 IP44 przykręcana- łazienka | kmpl | 1
550 | KNR 508-08-17-07-00 |  | Montaż złączy świecznikowych 3-biegunowych na przewodach instalacyjnych | szt | 1
560 | KNR 508-08-17-06-00 |  | Montaż złączy świecznikowych 2-biegunowych na przewodach instalacyjnych | szt | 4
570 | KNNR N005-13-03-03-00 |  | Pomiar rezystancji izolacji obwód 3-fazowy pomiar pierwszy- linia zasilająca | szt | 1
580 | KNNR N005-13-03-04-00 |  | Pomiar rezystancji izolacji obwód 3-fazowy pomiar następny- do puszki w kuchni | szt | 1
610 | KNNR N005-13-03-01-00 |  | Pomiar rezystancji izolacji obwód 1-fazowy pomiar pierwszy | szt | 1
620 | KNNR N005-13-03-02-00 |  | Pomiar rezystancji izolacji obwód 1-fazowy pomiar następny | szt | 4
630 | KNNR N005-13-05-01-00 |  | Sprawdzanie samoczynnego wyłączania zasilania próba pierwsza | szt | 1
650 | KNNR N005-13-05-02-00 |  | Sprawdzanie samoczynnego wyłączania zasilania próba następna ( włacznie z punktami świetlnymi) | szt | 16
DZIAŁ 3 |  | CPV 45330000-9: roboty wod-kan
10 | KNNR N008-02-16-02-02 |  | Wymiana umywalki porcelanowej z wspornikami i syfonem z PCW | kmpl | 1
20 | KNNR N004-01-37-03-01 |  | Wymiana baterii umywalkowej jednouchwytowej stojacej z 2-zaworami | szt | 1
30 | KNNR N008-02-17-07-00 |  | Wymiana brodzika natryskowego z tworzywa sztucznego 900x900 z syfonem PCV | szt | 1
40 | 000-00-00-00-00 |  | Analiza własna: wymiana kabiny prysdznicowej 900x900 narożnikowa | szt | 1
50 | KNNR N008-01-18-07-00 |  | Wymiana baterii natryskowej ściennej z sitkiem suchawką i wężem | szt | 1
60 | KNNR N008-02-18-03-00 |  | Wymiana ustępu porcelanowego "Kompakt" z deska sedesową wolno opadającą. | kmpl | 1
70 | KNNR N004-02-11-03-00 |  | Dodatek za podejscie odplywowe PCV na uszczelke fi 110 | szt | 1
80 | KNNR N008-01-18-01-00 |  | Wymiana zaworu kątowego do płuczki M1 fi 15 z wężykiem w oplocie do wody zimnej | szt | 1
90 | KNNR N008-02-15-04-02 |  | Wymiana zlewozmywaka blaszanego 1-komorowego bez wsporników z syfonem PCV | szt | 1
100 | KNNR N004-01-37-01-01 |  | Montaz baterii zlewozmywakowej sciennej | szt | 1
110 | KNNR N004-04-12-01-32 |  | Analogia: wymiana głowicy termostatycznej VALVEX ZT2F lub Variotherm fi 15 | szt | 1