## Przedmiar
E78-01-100 : PRZEDMIAR ROBÓT
Szeroka 4/5a - remont pustostanu
Poz | Symbol |  | Nazwa | Jedn | Ilość
DZIAŁ 1 |  | CPV 45450000-6: Roboty budowlane wykonczeniowe, pozostale
1 | 924-01-01-01-00 |  | Zabezpieczenie osłoną z folii posadzka i pozostałych elementów w lokalu | m2 | 40
10 | 000-00-00-00-00 |  | Kalkulacja własna: Zakup, dostarczenie i montaż czujnika tlenku węgla oraz blachy przedpiecowej | kmpl | 1
20 | KNR C003-04-04-03-00 |  | Odgrzybianie ścian do 5m jednokrotne ścrodkiem CT 99 - miejscowo w lokalu | m2 | 8
30 | KNR 401-12-02-09-00 |  | Zmycie mydłem technicznym starej farby w pomieszczeniach o pow podłogi ponad 5 m2 | m2 | 86.7578
| 1) Ściany |  | 2,55*(5,0*2+4,6*2)+2,55*(1,77*2+0,84*2) |  | 62.271
| 2) Sufity |  | 4,6*5,0+1,77*0,84 |  | 24.4868
40 | KNR 202-26-11-02-60 |  | zagruntowanie 1-krotnie emulsja ATLAS UNI-GRUNT | m2 | 86.7578
| 1) Ściany |  | 2,55*(5,0*2+4,6*2)+2,55*(1,77*2+0,84*2) |  | 62.271
| 2) Sufity |  | 4,6*5,0+1,77*0,84 |  | 24.4868
50 | KNR 401-12-04-01-00 |  | Malowanie 2-krotnie farbami emulsyjnymi tynków wewnętrznych sufitów | m2 | 24.487
60 | KNR 401-12-04-02-00 |  | Malowanie 2-krotnie farbami emulsyjnymi tynków wewnętrznych ścian | m2 | 53.919
| 1) Ściany |  | 2,55*(5,0*2+4,6*2)+0,95*(1,77*2+0,84*2) |  | 53.919
70 | KNR 401-12-06-02-00 |  | Malowanie ścian 2-krotnie farbami olejnymi bez szpachlowania w łazience na ścianach do wysokości 1,6 m | m2 | 8.352
| 1) Ściany |  | 1,6*(1,77*2+0,84*2) |  | 8.352
80 | KNNR N002-12-06-06-00 |  | Analogia: zerwanie listew podłogowych. Do R należy zastosować wsp.0,50 | metr | 24.42
| 1) |  | 5,0*2+4,6*2+1,77*2+0,84*2 |  | 24.42
90 | KNR 202-11-13-06-00 |  | Listwy przyscienne PCW klejone | metr | 24.42
100 | KNR 401-12-15-08-00 |  | Analogia: mycie posadzki z wykładziny PCW | m2 | 24.487
101 | 000-00-00-00-00 |  | Kalkulacja własna: naprawa skrzydła drzwiowego - zaszpachlowanie dziury w skrzydle | szt | 1
110 | KNR 401-12-09-10-00 |  | Malowanie 2-krotnie farbą olejną stolarki drzwiowej pow ponad 1,0 m2. Drzwi wraz z ościeżnicami wsp R i M = 2,5 | m2 | 3.2
| 1) |  | 0,8*2,0*2 |  | 3.2
120 | KNR 401-09-09-04-00 |  | Dopasowanie zespolonych skrzydeł okiennych pow 0,5-2,0 m2 | szt | 2
130 | KNR 401-12-15-05-00 |  | Mycie okien pozostałych typów obustronne wraz z ościeżnicami | m2 | 2.044
| 1) |  | 1,46*1,4 |  | 2.044
140 | KNR 401-03-54-11-00 |  | Wykucie z muru podokienników drewnianych, stalowych | metr | 1.45
150 | KNKB 002-01-04-06-00 |  | Obsadzenie podokiennika PCV dł pow 1 m | szt | 1
160 | 000-00-00-00-00 |  | Kalkulacja własna: demontaż karnisza | szt | 1
170 | 000-00-00-00-00 |  | Kalkulacja własna: rozebranie wsypu węglowego, uzupełnienie muru, zasypanie wsypu i uzupełnienie opaski z płyt chodnikowych wsp o wymiarach 0,6x1,5m | kmpl | 1
180 | 000-00-00-00-00 |  | Kalkulacja własna: wzmocnienie umocowania masztu anteny TV | kmpl | 1
190 | KNR 401-01-08-09-00 |  | Wywóz pozostałości z pustostanu samochodami skrzyniowymi na odległość do 1 km | m3 | 5
200 | KNR 401-01-08-10-00 |  | Wywóz pozostałości samochodami skrzyniowymi na każdy następny 1 km - 7 km przyjęto wsp. s = 7,0 | m3 | 5
210 | CEN 000-00-00-00-00 |  | Kalkulacja własna: utylizacja pozostałości na wysypisku | Mg | 0.8
DZIAŁ 2 |  | CPV 45330000-9: roboty wod-kan
10 | KNNR N008-02-15-04-00 |  | Wymiana zlewozmywaka blaszanego 1-komorowego z ociekaczem bez wsporników z syfonem PCV | szt | 1
20 | KNNR N008-02-19-06-00 |  | Wymiana sedesu ustępowego z PCW | szt | 1
30 | KNNR N008-01-18-01-01 |  | Wymiana baterii pojedyńczej z ruchomą wylewką fi 15 (umywalka) | szt | 1
40 | KNNR N004-02-30-02-01 |  | Umywalka pojedyncza z syfonem z tworzywa sztucznego L 40 | kmpl | 1
50 | 000-00-00-00-00 |  | Kalkulacja własna: mycie urządzeń sanitarnych (miska ustępowa) | szt | 1
DZIAŁ 3 |  | CPV 45311200-2: Roboty w zakresie instalacji elektrycznych
30 | 000-00-00-00-00 |  | Czyszczenie gniazd , łaczników i rozdzielnic-kalkulacja własna | kmpl | 1
120 | KNR 508-08-17-06-00 |  | Montaż złączy świecznikowych 2-biegunowych na przewodach instalacyjnych | szt | 1
130 | KNR 508-08-17-07-00 |  | Montaż złączy świecznikowych 3-biegunowych na przewodach instalacyjnych | szt | 1
140 | KNNR N005-05-04-02-00 |  | Oprawa oświetleniowa żarowa porcelanowa bryzgoszczelna RONDO E27 IP44 przykręcana na korytarzu | kmpl | 1
150 | KNNR N005-04-06-01-00 |  | Zakup kuchenki elektrycznej o masie do 2,5 kg 2-płytkowej 230V, 2kW | szt | 1
160 | KNNR N005-13-03-01-00 |  | Pomiar rezystancji izolacji obwód 1-fazowy pomiar pierwszy- WLZ | szt | 1
170 | KNNR N005-13-03-02-00 |  | Pomiar rezystancji izolacji obwód 1-fazowy pomiar następny, | szt | 4
200 | KNNR N005-13-05-01-00 |  | Sprawdzanie samoczynnego wyłączania zasilania próba pierwsza | szt | 1
210 | KNNR N005-13-05-02-00 |  | Sprawdzanie samoczynnego wyłączania zasilania próba następna wraz z punktami świetlnymi i WC | szt | 8